## Rekapitulace stavby
Export Komplet | [28 empty] | 2.0 |  |  |  |  | False | False | {a2e7ecc6-da78-4f9c-8161-43e22e4ebd93}
[20 empty] | >> skryté sloupce << | [12 empty] | 0,01 | 21
[33 empty] | 0,01 | 15
|  | REKAPITULACE STAVBY | [18 empty] | v --- níže se nacházejí doplnkové a pomocné údaje k sestavám --- v | [11 empty] | 0,001
|  | Kód: |  |  |  |  | NP-0004-21 | [25 empty] | 0,01
|  | Stavba: |  |  |  |  | KHS JmK - Rekonstrukce vytápění Blansko, Mlýnská 684/2 | [25 empty] | 0,01
|  | KSO: |  |  |  |  | dokumentace pro výběr zhotovitele (DVZ) | [8 empty] | CC-CZ: | [16 empty] | 0,01
|  | Místo: | [13 empty] | Datum: |  | 2021-11-28 | [14 empty] | 0,01
0,01
|  | Zadavatel: | [13 empty] | IČ: | [16 empty] | 0,01
[16 empty] | DIČ: | [16 empty] | 0,01
0,01
|  | Zhotovitel: | [13 empty] | IČ: | [16 empty] | 0,01
[16 empty] | DIČ: | [16 empty] | 0,01
False
|  | Projektant: | [13 empty] | IČ: | [16 empty] | False
[16 empty] | DIČ: | [16 empty] | True
0,01
|  | Zpracovatel: | [13 empty] | IČ: | [16 empty] | 0,01
[16 empty] | DIČ: | [16 empty] | True
Poznámka:
|  | Cena bez DPH | [13 empty] | 0
[8 empty] | Sazba daně |  |  | Základ daně |  |  |  |  | Výše daně
|  | DPH |  | základní |  |  |  | 21% |  |  | 0 |  |  |  |  | 0
|  |  |  | snížená |  |  |  | 15% |  |  | 0 |  |  |  |  | 0
|  |  |  | zákl. přenesená |  |  |  | 21% |  |  | 0 |  |  |  |  | 0
|  |  |  | sníž. přenesená |  |  |  | 15% |  |  | 0 |  |  |  |  | 0
|  |  |  | nulová |  |  |  | 0% |  |  | 0 |  |  |  |  | 0
|  | Cena s DPH | [6 empty] | v |  |  | CZK |  |  |  | 0
|  | Projektant | [11 empty] | Zpracovatel
|  | Datum a podpis: | [7 empty] | Razítko |  |  |  | Datum a podpis: |  |  | Razítko
|  | Objednavatel | [11 empty] | Zhotovitel
|  | Datum a podpis: | [7 empty] | Razítko |  |  |  | Datum a podpis: |  |  | Razítko
REKAPITULACE OBJEKTŮ STAVBY A SOUPISŮ PRACÍ
| Kód: | [6 empty] | NP-0004-21
| Stavba: | [6 empty] | KHS JmK - Rekonstrukce vytápění Blansko, Mlýnská 684/2
| Místo: | [13 empty] | Datum: |  | 2021-11-28
| Zadavatel: | [13 empty] | Projektant: | [5 empty] | Informatívní údaje z listů zakázek
| Zhotovitel: | [13 empty] | Zpracovatel:
| Kód |  |  |  | Popis | [7 empty] | Cena bez DPH [CZK] |  |  |  |  | Cena s DPH [CZK] | Typ |  | z toho Ostat. náklady [CZK] | DPH [CZK] | Normohodiny [h] | DPH základní [CZK] | DPH snížená [CZK] | DPH základní přenesená [CZK] | DPH snížená přenesená [CZK] | Základna DPH základní | Základna DPH snížená | Základna DPH zákl. přenesená | Základna DPH sníž. přenesená | Základna DPH nulová
| Náklady z rozpočtů | [11 empty] | 0 |  |  |  |  | 0 |  |  | 0 | 0 | 644.073 | 0 | 0 | 0 | 0 | 0 | 0 | 0 | 0 | 0 | D | 0 | ###NOIMPORT### | IMPORT | {a2e7ecc6-da78-4f9c-8161-43e22e4ebd93} | {00000000-0000-0000-0000-000000000000}
|  | 01 |  |  |  | Mlýnská 684/2, Blansko | [6 empty] | 0 |  |  |  |  | 0 | STA |  | 0 | 0 | 644.073 | 0 | 0 | 0 | 0 | 0 | 0 | 0 | 0 | 0 | D | 1 | ###NOIMPORT### | IMPORT | {50cd6ddf-b9f9-472a-a12a-a0fddc76d396} | {a2e7ecc6-da78-4f9c-8161-43e22e4ebd93} | 2
/ |  |  | D 1 |  |  |  | Plynová odběrná zařízení, plynoinstalace | [5 empty] | 0 |  |  |  |  | 0 | Soupis |  | 0 | 0 | 40.571 | 0 | 0 | 0 | 0 | 0 | 0 | 0 | 0 | 0 |  | 2 |  | IMPORT | {2f545e8e-db08-4e71-9232-7da9a4e47012} | {50cd6ddf-b9f9-472a-a12a-a0fddc76d396}
/ |  |  | D 2.1 |  |  |  | Zdroj tepla - technologická část | [5 empty] | 0 |  |  |  |  | 0 | Soupis |  | 0 | 0 | 157.889 | 0 | 0 | 0 | 0 | 0 | 0 | 0 | 0 | 0 |  | 2 |  | IMPORT | {94721fdb-2ba8-4895-b9c6-289dbb1ad5ea} | {50cd6ddf-b9f9-472a-a12a-a0fddc76d396}
/ |  |  | D 2.2 |  |  |  | Zdroj tepla - stavební úpravy kotelna | [5 empty] | 0 |  |  |  |  | 0 | Soupis |  | 0 | 0 | 0 | 0 | 0 | 0 | 0 | 0 | 0 | 0 | 0 | 0 |  | 2 |  | IMPORT | {4c42f7f3-bf3e-44d9-a89e-e10ac6ca3bb2} | {50cd6ddf-b9f9-472a-a12a-a0fddc76d396}
/ |  |  | D 3 |  |  |  | MaR, elektroinstalace | [5 empty] | 0 |  |  |  |  | 0 | Soupis |  | 0 | 0 | 0 | 0 | 0 | 0 | 0 | 0 | 0 | 0 | 0 | 0 |  | 2 |  | IMPORT | {f6660975-a6ac-4f24-9be9-bc8a368ba1b9} | {50cd6ddf-b9f9-472a-a12a-a0fddc76d396}
/ |  |  | D 4 |  |  |  | Budova - optimalizace vytápění, rozvody vody | [5 empty] | 0 |  |  |  |  | 0 | Soupis |  | 0 | 0 | 445.613 | 0 | 0 | 0 | 0 | 0 | 0 | 0 | 0 | 0 |  | 2 |  | IMPORT | {b72fab29-18a1-49f4-9a9d-4f5294fc9af2} | {50cd6ddf-b9f9-472a-a12a-a0fddc76d396}

## D 1 - Plynová odběrná zař...
[9 empty] | >> skryté sloupce << | [9 empty] | {2f545e8e-db08-4e71-9232-7da9a4e47012}
2
| KRYCÍ LIST SOUPISU PRACÍ | [8 empty] | v --- níže se nacházejí doplnkové a pomocné údaje k sestavám --- v | [8 empty] | False
Stavba:
KHS JmK - Rekonstrukce vytápění Blansko, Mlýnská 684/2
Objekt:
01 - Mlýnská 684/2, Blansko
Soupis:
D 1 - Plynová odběrná zařízení, plynoinstalace
| KSO: |  | dokumentace pro výběr zhotovitele (DVZ) |  |  | CC-CZ:
| Místo: |  |  |  |  | Datum: | 2021-11-28
| Zadavatel: |  |  |  |  | IČ:
DIČ:
| Zhotovitel: |  |  |  |  | IČ:
DIČ:
| Projektant: |  |  |  |  | IČ:
DIČ:
| Zpracovatel: |  |  |  |  | IČ:
DIČ:
Poznámka:
| Cena bez DPH | [5 empty] | 0
|  |  | Základ daně |  |  | Sazba daně | Výše daně
| DPH | základní | 0 |  |  | 21% | 0
|  | snížená | 0 |  |  | 15% | 0
|  | zákl. přenesená | 0 |  |  | 21% | 0
|  | sníž. přenesená | 0 |  |  | 15% | 0
|  | nulová | 0 |  |  | 0% | 0
| Cena s DPH |  |  | v | CZK |  | 0
| Projektant |  |  | Zpracovatel
| Datum a podpis: |  | Razítko | Datum a podpis: |  |  | Razítko
| Objednavatel |  |  | Zhotovitel
| Datum a podpis: |  | Razítko | Datum a podpis: |  |  | Razítko
REKAPITULACE ČLENĚNÍ SOUPISU PRACÍ
Stavba:
KHS JmK - Rekonstrukce vytápění Blansko, Mlýnská 684/2
Objekt:
01 - Mlýnská 684/2, Blansko
Soupis:
D 1 - Plynová odběrná zařízení, plynoinstalace
Místo: | [5 empty] | Datum: | 2021-11-28
Zadavatel: | [5 empty] | Projektant:
Zhotovitel: |  |  | dokumentace pro výběr zhotovitele (DVZ) |  |  | Zpracovatel:
Kód dílu - Popis | [6 empty] | Cena celkem [CZK]
Náklady ze soupisu prací | [6 empty] | 0 | [12 empty] | -1
| PSV - Práce a dodávky PSV | [5 empty] | 0
| 723 - Zdravotechnika - vnitřní plynovod | [5 empty] | 0
| 783 - Dokončovací práce - nátěry | [5 empty] | 0
SOUPIS PRACÍ
Stavba:
KHS JmK - Rekonstrukce vytápění Blansko, Mlýnská 684/2
Objekt:
01 - Mlýnská 684/2, Blansko
Soupis:
D 1 - Plynová odběrná zařízení, plynoinstalace
Místo: | [5 empty] | Datum: | 2021-11-28
Zadavatel: | [5 empty] | Projektant:
Zhotovitel: |  |  | dokumentace pro výběr zhotovitele (DVZ) |  |  | Zpracovatel:
PČ | Typ | Kód | Popis | MJ | Množství | J.cena [CZK] | Cena celkem [CZK] | Cenová soustava |  |  | DPH | J. Nh [h] | Nh celkem [h] | J. hmotnost [t] | Hmotnost celkem [t] | J. suť [t] | Suť Celkem [t]
Náklady soupisu celkem | [6 empty] | 0 | [5 empty] | 40.571 |  | 0.16736 |  | 0.3357 |  | D | -1 | [7 empty] | 0
| D | PSV | Práce a dodávky PSV |  |  |  | 0 | [5 empty] | 40.571 |  | 0.16736 |  | 0.3357 | 2 | D | 0 | ROZPOCET | [6 empty] | 0
| D | 723 | Zdravotechnika - vnitřní plynovod |  |  |  | 0 | [5 empty] | 37.403 |  | 0.16556 |  | 0.3357 | 2 | D | 1 | ROZPOCET | [6 empty] | 0
1 | K | 723111202 | Potrubí ocelové závitové černé bezešvé svařované běžné DN 15 | m | 1 |  | 0 |  |  |  | základní | 0.472 | 0.472 | 0.00147 | 0.00147 | 0 | 0 | 16 | K | 2 | ROZPOCET | 0 | 0 | 0 | 0 | 0 | 1 | 0 | 16 | -87762083
2 | K | 723111203 | Potrubí ocelové závitové černé bezešvé svařované běžné DN 20 | m | 1 |  | 0 |  |  |  | základní | 0.589 | 0.589 | 0.00185 | 0.00185 | 0 | 0 | 16 | K | 2 | ROZPOCET | 0 | 0 | 0 | 0 | 0 | 1 | 0 | 16 | 210185626
3 | K | 723111204 | Potrubí ocelové závitové černé bezešvé svařované běžné DN 25 | m | 1 |  | 0 |  |  |  | základní | 0.601 | 0.601 | 0.0027 | 0.0027 | 0 | 0 | 16 | K | 2 | ROZPOCET | 0 | 0 | 0 | 0 | 0 | 1 | 0 | 16 | -1524701834
4 | K | 723111205 | Potrubí ocelové závitové černé bezešvé svařované běžné DN 32 | m | 8 |  | 0 |  |  |  | základní | 0.65 | 5.2 | 0.00348 | 0.02784 | 0 | 0 | 16 | K | 2 | ROZPOCET | 0 | 0 | 0 | 0 | 0 | 1 | 0 | 16 | 1081123418
5 | K | 723111206 | Potrubí ocelové závitové černé bezešvé svařované běžné DN 40 | m | 25 |  | 0 |  |  |  | základní | 0.69 | 17.25 | 0.00396 | 0.099 | 0 | 0 | 16 | K | 2 | ROZPOCET | 0 | 0 | 0 | 0 | 0 | 1 | 0 | 16 | 1775131820
6 | K | 723120805 | Demontáž potrubí ocelové závitové svařované do DN 50 | m | 15 |  | 0 |  |  |  | základní | 0.044 | 0.66 | 0.00039 | 0.00585 | 0.00342 | 0.0513 | 16 | K | 2 | ROZPOCET | 0 | 0 | 0 | 0 | 0 | 1 | 0 | 16 | 941545078
7 | K | 723120809 | Demontáž potrubí ocelové závitové svařované do DN 80 | m | 30 |  | 0 |  |  |  | základní | 0.052 | 1.56 | 0.00039 | 0.0117 | 0.00828 | 0.2484 | 16 | K | 2 | ROZPOCET | 0 | 0 | 0 | 0 | 0 | 1 | 0 | 16 | 386790041
8 | K | 723150342 | Redukce zhotovená kováním přes 1 DN DN 40/25 | kus | 3 |  | 0 |  |  |  | základní | 0.651 | 1.953 | 0.00114 | 0.00342 | 0 | 0 | 16 | K | 2 | ROZPOCET | 0 | 0 | 0 | 0 | 0 | 1 | 0 | 16 | 382675747
9 | K | 723160205 | Přípojka k plynoměru spojované na závit bez ochozu G 5/4 | soubor | 1 |  | 0 |  |  |  | základní | 1.945 | 1.945 | 0.00455 | 0.00455 | 0 | 0 | 16 | K | 2 | ROZPOCET | 0 | 0 | 0 | 0 | 0 | 1 | 0 | 16 | -897139682
10 | K | 723160335 | Rozpěrka přípojek plynoměru G 5/4 | soubor | 1 |  | 0 |  |  |  | základní | 0.838 | 0.838 | 0.0014 | 0.0014 | 0 | 0 | 16 | K | 2 | ROZPOCET | 0 | 0 | 0 | 0 | 0 | 1 | 0 | 16 | -424561777
11 | K | 723190901 | Uzavření,otevření plynovodního potrubí při opravě | kus | 2 |  | 0 |  |  |  | základní | 0.064 | 0.128 | 0 | 0 | 0 | 0 | 16 | K | 2 | ROZPOCET | 0 | 0 | 0 | 0 | 0 | 1 | 0 | 16 | -506491390
12 | K | 723190907 | Odvzdušnění nebo napuštění plynovodního potrubí | m | 36 |  | 0 |  |  |  | základní | 0.062 | 2.232 | 0 | 0 | 0 | 0 | 16 | K | 2 | ROZPOCET | 0 | 0 | 0 | 0 | 0 | 1 | 0 | 16 | 502642785
13 | K | 723190909 | Zkouška těsnosti potrubí plynovodního | kus | 1 |  | 0 |  |  |  | základní | 0.482 | 0.482 | 0 | 0 | 0 | 0 | 16 | K | 2 | ROZPOCET | 0 | 0 | 0 | 0 | 0 | 1 | 0 | 16 | -346970056
14 | K | 723190916 | Navaření odbočky na potrubí plynovodní do DN 40 | kus | 1 |  | 0 |  |  |  | základní | 0.472 | 0.472 | 0.00025 | 0.00025 | 0 | 0 | 16 | K | 2 | ROZPOCET | 0 | 0 | 0 | 0 | 0 | 1 | 0 | 16 | -30021394
15 | K | 723221302 | Ventil vzorkovací rohový G 1/2 PN 5 s vnějším závitem | kus | 2 |  | 0 |  |  |  | základní | 0.16 | 0.32 | 0.00018 | 0.00036 | 0 | 0 | 16 | K | 2 | ROZPOCET | 0 | 0 | 0 | 0 | 0 | 1 | 0 | 16 | -2047727733
16 | K | 723230801 | Demontáž regulátoru plynu středotlakého řada jednoduchá | soubor | 1 |  | 0 |  |  |  | základní | 0.528 | 0.528 | 0 | 0 | 0.0319 | 0.0319 | 16 | K | 2 | ROZPOCET | 0 | 0 | 0 | 0 | 0 | 1 | 0 | 16 | 1150709025
17 | K | 723231164 | Kohout kulový přímý G 1 PN 42 do 185°C plnoprůtokový vnitřní závit těžká řada | kus | 3 |  | 0 |  |  |  | základní | 0.228 | 0.684 | 0.00061 | 0.00183 | 0 | 0 | 16 | K | 2 | ROZPOCET | 0 | 0 | 0 | 0 | 0 | 1 | 0 | 16 | -197531733
18 | K | 723231165 | Kohout kulový přímý G 1 1/4 PN 42 do 185°C plnoprůtokový vnitřní závit těžká řada | kus | 2 |  | 0 |  |  |  | základní | 0.269 | 0.538 | 0.00088 | 0.00176 | 0 | 0 | 16 | K | 2 | ROZPOCET | 0 | 0 | 0 | 0 | 0 | 1 | 0 | 16 | 640187828
19 | K | 723231166 | Kohout kulový přímý G 1 1/2 PN 42 do 185°C plnoprůtokový vnitřní závit těžká řada | kus | 1 |  | 0 |  |  |  | základní | 0.352 | 0.352 | 0.0013 | 0.0013 | 0 | 0 | 16 | K | 2 | ROZPOCET | 0 | 0 | 0 | 0 | 0 | 1 | 0 | 16 | 1059178428
20 | M | 72365321 | Havarijní uzávěr (BAP) DN 25, 11W, 1x230V, IP64 | kus | 1 |  | 0 |  |  |  | základní | 0 | 0 | 0 | 0 | 0 | 0 | 32 | M | 2 | ROZPOCET | 0 | 0 | 0 | 0 | 0 | 1 | 0 | 16 | -340669562
21 | K | 723239103 | Montáž armatur plynovodních se dvěma závity G 1 ostatní typ | kus | 1 |  | 0 |  |  |  | základní | 0.227 | 0.227 | 0 | 0 | 0 | 0 | 16 | K | 2 | ROZPOCET | 0 | 0 | 0 | 0 | 0 | 1 | 0 | 16 | -1363950814
22 | K | 723260801 | Demontáž plynoměrů G 2 nebo G 4 nebo G 10 max. průtok do 16 m3/hod. | kus | 1 |  | 0 |  |  |  | základní | 0.372 | 0.372 | 0.00028 | 0.00028 | 0.0041 | 0.0041 | 16 | K | 2 | ROZPOCET | 0 | 0 | 0 | 0 | 0 | 1 | 0 | 16 | -1943204379
23 | K | 7236532541 | Manometr vč. kohoutu | kus | 1 |  | 0 |  |  |  | základní | 0 | 0 | 0 | 0 | 0 | 0 | 16 | K | 2 | ROZPOCET | 0 | 0 | 0 | 0 | 0 | 1 | 0 | 16 | 625644022
24 | K | 7236663248 | Fakturační plynoměr G 6 Q max 10 m3/h rozteč 250 mm (dodávka a montáž plynárny) | kus | 0 |  | 0 |  |  |  | základní | 0 | 0 | 0 | 0 | 0 | 0 | 16 | K | 2 | ROZPOCET | 0 | 0 | 0 | 0 | 0 | 1 | 0 | 16 | -1999499987
25 | K | 72366634587 | STL regulátor plynu B10 10 m3/h 50-400 / 2,0 kPa D+M | kus | 1 |  | 0 |  |  |  | základní | 0 | 0 | 0 | 0 | 0 | 0 | 16 | K | 2 | ROZPOCET | 0 | 0 | 0 | 0 | 0 | 1 | 0 | 16 | -1711984458
26 | K | 723665321 | Revize plynu | kus | 1 |  | 0 |  |  |  | základní | 0 | 0 | 0 | 0 | 0 | 0 | 16 | K | 2 | ROZPOCET | 0 | 0 | 0 | 0 | 0 | 1 | 0 | 16 | 320543956
27 | K | 998723201 | Přesun hmot procentní pro vnitřní plynovod v objektech v do 6 m | % | 486.522 |  | 0 |  |  |  | základní | 0 | 0 | 0 | 0 | 0 | 0 | 16 | K | 2 | ROZPOCET | 0 | 0 | 0 | 0 | 0 | 1 | 0 | 16 | -1098799601
28 | K | 998723292 | Příplatek k přesunu hmot procentní 723 za zvětšený přesun do 100 m | % | 486.522 |  | 0 |  |  |  | základní | 0 | 0 | 0 | 0 | 0 | 0 | 16 | K | 2 | ROZPOCET | 0 | 0 | 0 | 0 | 0 | 1 | 0 | 16 | 584123541
| D | 783 | Dokončovací práce - nátěry |  |  |  | 0 | [5 empty] | 3.168 |  | 0.0018 |  | 0 | 2 | D | 1 | ROZPOCET | [6 empty] | 0
29 | K | 783614653 | Základní antikorozní jednonásobný syntetický samozákladující potrubí DN do 50 mm | m | 36 |  | 0 |  |  |  | základní | 0.028 | 1.008 | 2e-05 | 0.00072 | 0 | 0 | 16 | K | 2 | ROZPOCET | 0 | 0 | 0 | 0 | 0 | 1 | 0 | 16 | 918093548
30 | K | 783617611 | Krycí dvojnásobný syntetický nátěr potrubí DN do 50 mm | m | 36 |  | 0 |  |  |  | základní | 0.06 | 2.16 | 3e-05 | 0.00108 | 0 | 0 | 16 | K | 2 | ROZPOCET | 0 | 0 | 0 | 0 | 0 | 1 | 0 | 16 | -2001351482

## D 2.1 - Zdroj tepla - tec...
[9 empty] | >> skryté sloupce << | [9 empty] | {94721fdb-2ba8-4895-b9c6-289dbb1ad5ea}
2
| KRYCÍ LIST SOUPISU PRACÍ | [8 empty] | v --- níže se nacházejí doplnkové a pomocné údaje k sestavám --- v | [8 empty] | False
Stavba:
KHS JmK - Rekonstrukce vytápění Blansko, Mlýnská 684/2
Objekt:
01 - Mlýnská 684/2, Blansko
Soupis:
D 2.1 - Zdroj tepla - technologická část
| KSO: |  |  |  |  | CC-CZ:
| Místo: |  |  |  |  | Datum: | 2021-11-28
| Zadavatel: |  | dokumentace pro výběr zhotovitele (DVZ) |  |  | IČ:
DIČ:
| Zhotovitel: |  |  |  |  | IČ:
DIČ:
| Projektant: |  |  |  |  | IČ:
DIČ:
| Zpracovatel: |  |  |  |  | IČ:
DIČ:
Poznámka:
| Cena bez DPH | [5 empty] | 0
|  |  | Základ daně |  |  | Sazba daně | Výše daně
| DPH | základní | 0 |  |  | 21% | 0
|  | snížená | 0 |  |  | 15% | 0
|  | zákl. přenesená | 0 |  |  | 21% | 0
|  | sníž. přenesená | 0 |  |  | 15% | 0
|  | nulová | 0 |  |  | 0% | 0
| Cena s DPH |  |  | v | CZK |  | 0
| Projektant |  |  | Zpracovatel
| Datum a podpis: |  | Razítko | Datum a podpis: |  |  | Razítko
| Objednavatel |  |  | Zhotovitel
| Datum a podpis: |  | Razítko | Datum a podpis: |  |  | Razítko
REKAPITULACE ČLENĚNÍ SOUPISU PRACÍ
Stavba:
KHS JmK - Rekonstrukce vytápění Blansko, Mlýnská 684/2
Objekt:
01 - Mlýnská 684/2, Blansko
Soupis:
D 2.1 - Zdroj tepla - technologická část
Místo: | [5 empty] | Datum: | 2021-11-28
Zadavatel: | [5 empty] | Projektant:
Zhotovitel: |  |  | dokumentace pro výběr zhotovitele (DVZ) |  |  | Zpracovatel:
Kód dílu - Popis | [6 empty] | Cena celkem [CZK]
Náklady ze soupisu prací | [6 empty] | 0 | [12 empty] | -1
| PSV - Práce a dodávky PSV | [5 empty] | 0
| 713 - Izolace tepelné | [5 empty] | 0
| 722 - Zdravotechnika - vnitřní vodovod | [5 empty] | 0
| 730-12 - Demontážní práce | [5 empty] | 0
| 730-25 - Vzduchotechnika | [5 empty] | 0
| 731 - Ústřední vytápění - kotelny | [5 empty] | 0
| 732 - Ústřední vytápění - strojovny | [5 empty] | 0
| 733 - Ústřední vytápění - rozvodné potrubí | [5 empty] | 0
| 734 - Ústřední vytápění - armatury | [5 empty] | 0
| 767 - Konstrukce zámečnické | [5 empty] | 0
| 783 - Dokončovací práce - nátěry | [5 empty] | 0
| 799 - Ostatní | [5 empty] | 0
SOUPIS PRACÍ
Stavba:
KHS JmK - Rekonstrukce vytápění Blansko, Mlýnská 684/2
Objekt:
01 - Mlýnská 684/2, Blansko
Soupis:
D 2.1 - Zdroj tepla - technologická část
Místo: | [5 empty] | Datum: | 2021-11-28
Zadavatel: | [5 empty] | Projektant:
Zhotovitel: |  |  | dokumentace pro výběr zhotovitele (DVZ) |  |  | Zpracovatel:
PČ | Typ | Kód | Popis | MJ | Množství | J.cena [CZK] | Cena celkem [CZK] | Cenová soustava |  |  | DPH | J. Nh [h] | Nh celkem [h] | J. hmotnost [t] | Hmotnost celkem [t] | J. suť [t] | Suť Celkem [t]
Náklady soupisu celkem | [6 empty] | 0 | [5 empty] | 157.889 |  | 0.40873 |  | 2.6288 |  | D | -1 | [7 empty] | 0
| D | PSV | Práce a dodávky PSV |  |  |  | 0 | [5 empty] | 157.889 |  | 0.40873 |  | 2.6288 | 2 | D | 0 | ROZPOCET | [6 empty] | 0
| D | 713 | Izolace tepelné |  |  |  | 0 | [5 empty] | 0 |  | 0 |  | 0 | 2 | D | 1 | ROZPOCET | [6 empty] | 0
1 | K | 7132653251 | Tepelná izolace potrubí z min. plsti s Al polepem 20/20 | m | 10 |  | 0 |  |  |  | základní | 0 | 0 | 0 | 0 | 0 | 0 | 16 | K | 2 | ROZPOCET | 0 | 0 | 0 | 0 | 0 | 1 | 0 | 16 | 848323631
2 | K | 71326532531 | Tepelná izolace potrubí z min. plsti s Al polepem 35/25 | m | 11 |  | 0 |  |  |  | základní | 0 | 0 | 0 | 0 | 0 | 0 | 16 | K | 2 | ROZPOCET | 0 | 0 | 0 | 0 | 0 | 1 | 0 | 16 | 381042981
3 | K | 71326532531.1 | Tepelná izolace potrubí z min. plsti s Al polepem 43/25 | m | 29 |  | 0 |  |  |  | základní | 0 | 0 | 0 | 0 | 0 | 0 | 16 | K | 2 | ROZPOCET | 0 | 0 | 0 | 0 | 0 | 1 | 0 | 16 | -1127525900
4 | K | 71326532551 | Tepelná izolace potrubí z min. plsti s Al polepem 48/30 | m | 16 |  | 0 |  |  |  | základní | 0 | 0 | 0 | 0 | 0 | 0 | 16 | K | 2 | ROZPOCET | 0 | 0 | 0 | 0 | 0 | 1 | 0 | 16 | -1528357588
5 | K | 71326532561 | Tepelná izolace potrubí z min. plsti s Al polepem 60/30 | m | 20 |  | 0 |  |  |  | základní | 0 | 0 | 0 | 0 | 0 | 0 | 16 | K | 2 | ROZPOCET | 0 | 0 | 0 | 0 | 0 | 1 | 0 | 16 | 466853764
6 | K | 713369435410 | Tepelná izolace pásy z minerální vaty s Al folií tl. 80 mm (HVDT, R+S) | m2 | 2 |  | 0 |  |  |  | základní | 0 | 0 | 0 | 0 | 0 | 0 | 16 | K | 2 | ROZPOCET | 0 | 0 | 0 | 0 | 0 | 1 | 0 | 16 | -370718566
7 | K | 998713201 | Přesun hmot procentní pro izolace tepelné v objektech v do 6 m | % | 184.54 |  | 0 |  |  |  | základní | 0 | 0 | 0 | 0 | 0 | 0 | 16 | K | 2 | ROZPOCET | 0 | 0 | 0 | 0 | 0 | 1 | 0 | 16 | 1305346106
8 | K | 998713292 | Příplatek k přesunu hmot procentní 713 za zvětšený přesun do 100 m | % | 184.54 |  | 0 |  |  |  | základní | 0 | 0 | 0 | 0 | 0 | 0 | 16 | K | 2 | ROZPOCET | 0 | 0 | 0 | 0 | 0 | 1 | 0 | 16 | 758562727
| D | 722 | Zdravotechnika - vnitřní vodovod |  |  |  | 0 | [5 empty] | 16.857 |  | 0.05266 |  | 0 | 2 | D | 1 | ROZPOCET | [6 empty] | 0
9 | K | 722174003 | Potrubí vodovodní plastové PPR svar polyfuze PN 16 D 25 x 3,5 mm | m | 5 |  | 0 |  |  |  | základní | 0.616 | 3.08 | 0.00116 | 0.0058 | 0 | 0 | 16 | K | 2 | ROZPOCET | 0 | 0 | 0 | 0 | 0 | 1 | 0 | 16 | -244830307
10 | K | 722174006 | Potrubí vodovodní plastové PPR svar polyfuze PN 16 D 50 x 6,9 mm | m | 2 |  | 0 |  |  |  | základní | 0.789 | 1.578 | 0.00363 | 0.00726 | 0 | 0 | 16 | K | 2 | ROZPOCET | 0 | 0 | 0 | 0 | 0 | 1 | 0 | 16 | 1597134898
11 | K | 722174026 | Potrubí vodovodní plastové PPR svar polyfuze PN 20 D 50 x 8,4 mm | m | 2 |  | 0 |  |  |  | základní | 0.789 | 1.578 | 0.00373 | 0.00746 | 0 | 0 | 16 | K | 2 | ROZPOCET | 0 | 0 | 0 | 0 | 0 | 1 | 0 | 16 | 2125468383
12 | K | 722181222 | Ochrana vodovodního potrubí přilepenými termoizolačními trubicemi z PE tl do 9 mm DN do 45 mm | m | 5 |  | 0 |  |  |  | základní | 0.103 | 0.515 | 7e-05 | 0.00035 | 0 | 0 | 16 | K | 2 | ROZPOCET | 0 | 0 | 0 | 0 | 0 | 1 | 0 | 16 | 1564488948
13 | K | 722181223 | Ochrana vodovodního potrubí přilepenými termoizolačními trubicemi z PE tl do 9 mm DN do 63 mm | m | 2 |  | 0 |  |  |  | základní | 0.103 | 0.206 | 8e-05 | 0.00016 | 0 | 0 | 16 | K | 2 | ROZPOCET | 0 | 0 | 0 | 0 | 0 | 1 | 0 | 16 | 1344816366
14 | K | 722181243 | Ochrana vodovodního potrubí přilepenými termoizolačními trubicemi z PE tl do 20 mm DN do 63 mm | m | 2 |  | 0 |  |  |  | základní | 0.113 | 0.226 | 0.00019 | 0.00038 | 0 | 0 | 16 | K | 2 | ROZPOCET | 0 | 0 | 0 | 0 | 0 | 1 | 0 | 16 | -1752576360
15 | K | 722182012 | Podpůrný žlab pro potrubí D 25 | m | 5 |  | 0 |  |  |  | základní | 0.017 | 0.085 | 0.00192 | 0.0096 | 0 | 0 | 16 | K | 2 | ROZPOCET | 0 | 0 | 0 | 0 | 0 | 1 | 0 | 16 | 320520615
16 | K | 722182015 | Podpůrný žlab pro potrubí D 50 | m | 4 |  | 0 |  |  |  | základní | 0.017 | 0.068 | 0.00394 | 0.01576 | 0 | 0 | 16 | K | 2 | ROZPOCET | 0 | 0 | 0 | 0 | 0 | 1 | 0 | 16 | -150617622
17 | K | 722229101 | Montáž vodovodních armatur s jedním závitem G 1/2 ostatní typ | kus | 3 |  | 0 |  |  |  | základní | 0.145 | 0.435 | 2e-05 | 6e-05 | 0 | 0 | 16 | K | 2 | ROZPOCET | 0 | 0 | 0 | 0 | 0 | 1 | 0 | 16 | -1002620819
18 | K | 722239102 | Montáž armatur vodovodních se dvěma závity G 3/4 | kus | 4 |  | 0 |  |  |  | základní | 0.207 | 0.828 | 2e-05 | 8e-05 | 0 | 0 | 16 | K | 2 | ROZPOCET | 0 | 0 | 0 | 0 | 0 | 1 | 0 | 16 | 1263242621
19 | K | 722239103 | Montáž armatur vodovodních se dvěma závity G 1 | kus | 4 |  | 0 |  |  |  | základní | 0.227 | 0.908 | 2e-05 | 8e-05 | 0 | 0 | 16 | K | 2 | ROZPOCET | 0 | 0 | 0 | 0 | 0 | 1 | 0 | 16 | 1730107430
20 | K | 722239104 | Montáž armatur vodovodních se dvěma závity G 5/4 | kus | 2 |  | 0 |  |  |  | základní | 0.269 | 0.538 | 2e-05 | 4e-05 | 0 | 0 | 16 | K | 2 | ROZPOCET | 0 | 0 | 0 | 0 | 0 | 1 | 0 | 16 | 2095509769
21 | K | 722239105 | Montáž armatur vodovodních se dvěma závity G 6/4 | kus | 2 |  | 0 |  |  |  | základní | 0.351 | 0.702 | 2e-05 | 4e-05 | 0 | 0 | 16 | K | 2 | ROZPOCET | 0 | 0 | 0 | 0 | 0 | 1 | 0 | 16 | 913387044
22 | M | 730653884 | Kulový uzávěr voda 3/4"FF; páka | kus | 2 |  | 0 |  |  |  | základní | 0 | 0 | 0 | 0 | 0 | 0 | 32 | M | 2 | ROZPOCET | 0 | 0 | 0 | 0 | 0 | 1 | 0 | 16 | -1889587304
23 | M | 730653885 | Kulový uzávěr voda- 1"FF; páka | kus | 1 |  | 0 |  |  |  | základní | 0 | 0 | 0 | 0 | 0 | 0 | 32 | M | 2 | ROZPOCET | 0 | 0 | 0 | 0 | 0 | 1 | 0 | 16 | -1337479121
24 | M | 730653887 | Kulový uzávěr voda - 6/4"FF; páka | kus | 2 |  | 0 |  |  |  | základní | 0 | 0 | 0 | 0 | 0 | 0 | 32 | M | 2 | ROZPOCET | 0 | 0 | 0 | 0 | 0 | 1 | 0 | 16 | 1827761635
25 | M | 730654059 | Zpětný ventil těžký - 1"FF; Kv 4,50 | kus | 1 |  | 0 |  |  |  | základní | 0 | 0 | 0 | 0 | 0 | 0 | 32 | M | 2 | ROZPOCET | 0 | 0 | 0 | 0 | 0 | 1 | 0 | 16 | 14621115
26 | M | 730654060 | Zpětný ventil těžký - 5/4"FF; Kv 7,50 | kus | 1 |  | 0 |  |  |  | základní | 0 | 0 | 0 | 0 | 0 | 0 | 32 | M | 2 | ROZPOCET | 0 | 0 | 0 | 0 | 0 | 1 | 0 | 16 | 364293485
27 | M | 730654017 | Filtr závitový - 1"FF; 400 µm; Kv 11,08 | kus | 1 |  | 0 |  |  |  | základní | 0 | 0 | 0 | 0 | 0 | 0 | 32 | M | 2 | ROZPOCET | 0 | 0 | 0 | 0 | 0 | 1 | 0 | 16 | 150853284
28 | M | 730654018 | Filtr závitový - 5/4"FF; 500 µm; Kv 17,00 | kus | 1 |  | 0 |  |  |  | základní | 0 | 0 | 0 | 0 | 0 | 0 | 32 | M | 2 | ROZPOCET | 0 | 0 | 0 | 0 | 0 | 1 | 0 | 16 | 957399623
29 | M | 150047580009300039 | Ventil regulační závitový Ventil DN 25 mosaz se stupnicí , Kvs= 8,70m3/h | KS | 1 |  | 0 |  |  |  | základní | 0 | 0 | 0 | 0 | 0 | 0 | 32 | M | 2 | ROZPOCET | 0 | 0 | 0 | 0 | 0 | 1 | 0 | 16 | 1783766210
30 | M | 130010069008750013 | Nádoba expanzní tlaková DD 18/10 18l, 10 bar zelená | KS | 1 |  | 0 |  |  |  | základní | 0 | 0 | 0 | 0 | 0 | 0 | 32 | M | 2 | ROZPOCET | 0 | 0 | 0 | 0 | 0 | 1 | 0 | 16 | -2131589183
31 | M | 730653988 | Zahradní kulový uzávěr - 1/2"M; 15mm; páka | kus | 3 |  | 0 |  |  |  | základní | 0 | 0 | 0 | 0 | 0 | 0 | 32 | M | 2 | ROZPOCET | 0 | 0 | 0 | 0 | 0 | 1 | 0 | 16 | -738978719
32 | K | 722290226 | Zkouška těsnosti vodovodního potrubí závitového do DN 50 | m | 9 |  | 0 |  |  |  | základní | 0.067 | 0.603 | 0.00019 | 0.00171 | 0 | 0 | 16 | K | 2 | ROZPOCET | 0 | 0 | 0 | 0 | 0 | 1 | 0 | 16 | -1924860689
33 | K | 722290234 | Proplach a dezinfekce vodovodního potrubí do DN 80 | m | 9 |  | 0 |  |  |  | základní | 0.082 | 0.738 | 1e-05 | 9e-05 | 0 | 0 | 16 | K | 2 | ROZPOCET | 0 | 0 | 0 | 0 | 0 | 1 | 0 | 16 | -1038615244
34 | M | 212041134006350001 | Sifon HL plastový HL 21 vtok se záp.uz. DN 30 | KS | 2 |  | 0 |  |  |  | základní | 0 | 0 | 0 | 0 | 0 | 0 | 32 | M | 2 | ROZPOCET | 0 | 0 | 0 | 0 | 0 | 1 | 0 | 16 | 859745974
35 | K | 721174042 | Potrubí kanalizační z PP připojovací DN 32 | m | 5 |  | 0 |  |  |  | základní | 0.659 | 3.295 | 0.00041 | 0.00205 | 0 | 0 | 16 | K | 2 | ROZPOCET | 0 | 0 | 0 | 0 | 0 | 1 | 0 | 16 | 231077747
36 | M | 722132321 | Vodoměr SV DN20 4,0m3 | kus | 1 |  | 0 |  |  |  | základní | 0 | 0 | 0 | 0 | 0 | 0 | 32 | M | 2 | ROZPOCET | 0 | 0 | 0 | 0 | 0 | 1 | 0 | 16 | 826607495
37 | K | 722563221 | Montáž vodoměru | kus | 1 |  | 0 |  |  |  | základní | 0 | 0 | 0 | 0 | 0 | 0 | 16 | K | 2 | ROZPOCET | 0 | 0 | 0 | 0 | 0 | 1 | 0 | 16 | 525014304
38 | M | 130900069000000009 | Nádoba příslušenství - Kulový kohout MK 3/4" se zajištěním | KS | 1 |  | 0 |  |  |  | základní | 0 | 0 | 0 | 0 | 0 | 0 | 32 | M | 2 | ROZPOCET | 0 | 0 | 0 | 0 | 0 | 1 | 0 | 16 | 885668141
39 | M | 150039554509300039 | Ventil pojistný voda závitový pro topení 3/4"x1" 8,0 bar mosaz | KS | 1 |  | 0 |  |  |  | základní | 0 | 0 | 0 | 0 | 0 | 0 | 32 | M | 2 | ROZPOCET | 0 | 0 | 0 | 0 | 0 | 1 | 0 | 16 | -65520876
40 | K | 722596632514 | Montáž úpravny | kus | 2 |  | 0 |  |  |  | základní | 0.1 | 0.2 | 0 | 0 | 0 | 0 | 16 | K | 2 | ROZPOCET | 0 | 0 | 0 | 0 | 0 | 1 | 0 | 16 | -581406393
41 | M | 72256325142566 | Úpravna vody (permanentní magnet) 1" T max do 45°C, SV, kapacita 4,0m3/h | kus | 1 |  | 0 |  |  |  | základní | 0 | 0 | 0 | 0 | 0 | 0 | 32 | M | 2 | ROZPOCET | 0 | 0 | 0 | 0 | 0 | 1 | 0 | 16 | 1194340911
42 | M | 72256325142565 | Úpravna vody (permanentní magnet) 1" T max nad 45°C, TV kapacita 4,0m3/h | kus | 1 |  | 0 |  |  |  | základní | 0 | 0 | 0 | 0 | 0 | 0 | 32 | M | 2 | ROZPOCET | 0 | 0 | 0 | 0 | 0 | 1 | 0 | 16 | 428785272
43 | M | 74325556324.21 | Oběhové čerpadlo elektronické, autoadapt 25-40 Nerezové 1x230V | kus | 1 |  | 0 |  |  |  | základní | 0 | 0 | 0 | 0 | 0 | 0 | 32 | M | 2 | ROZPOCET | 0 | 0 | 0 | 0 | 0 | 1 | 0 | 16 | -1981489974
44 | K | 732429212 | Montáž čerpadla oběhového mokroběžného závitového DN 25 | soubor | 1 |  | 0 |  |  |  | základní | 0.512 | 0.512 | 0.00068 | 0.00068 | 0 | 0 | 16 | K | 2 | ROZPOCET | 0 | 0 | 0 | 0 | 0 | 1 | 0 | 16 | -1227743847
45 | K | 734411103 | Teploměr technický s pevným stonkem a jímkou zadní připojení průměr 63 mm délky 100 mm | kus | 2 |  | 0 |  |  |  | základní | 0.381 | 0.762 | 0.00053 | 0.00106 | 0 | 0 | 16 | K | 2 | ROZPOCET | 0 | 0 | 0 | 0 | 0 | 1 | 0 | 16 | 509395279
46 | K | 72563252144 | Baterie vodovodní směšovací páková nástěnná vč. montáže | kus | 1 |  | 0 |  |  |  | základní | 0 | 0 | 0 | 0 | 0 | 0 | 16 | K | 2 | ROZPOCET | 0 | 0 | 0 | 0 | 0 | 1 | 0 | 16 | 658265996
47 | K | 998722201 | Přesun hmot procentní pro vnitřní vodovod v objektech v do 6 m | % | 623.469 |  | 0 |  |  |  | základní | 0 | 0 | 0 | 0 | 0 | 0 | 16 | K | 2 | ROZPOCET | 0 | 0 | 0 | 0 | 0 | 1 | 0 | 16 | 718660649
48 | K | 998722292 | Příplatek k přesunu hmot procentní 722 za zvětšený přesun do 100 m | % | 623.469 |  | 0 |  |  |  | základní | 0 | 0 | 0 | 0 | 0 | 0 | 16 | K | 2 | ROZPOCET | 0 | 0 | 0 | 0 | 0 | 1 | 0 | 16 | -1207946622
| D | 730-12 | Demontážní práce |  |  |  | 0 | [5 empty] | 47.025 |  | 0.00836 |  | 2.6288 | 2 | D | 1 | ROZPOCET | [6 empty] | 0
49 | K | 731200828 | Demontáž kotle ocelového na plynná nebo kapalná paliva výkon do 100 kW | kus | 2 |  | 0 |  |  |  | základní | 6.932 | 13.864 | 0.00017 | 0.00034 | 0.47225 | 0.9445 | 16 | K | 2 | ROZPOCET | 0 | 0 | 0 | 0 | 0 | 1 | 0 | 16 | -2047958948
50 | K | 732211813.12 | Demontáž ohříváku plynového 300 litrů | kus | 1 |  | 0 |  |  |  | základní | 2.307 | 2.307 | 0 | 0 | 0.2998 | 0.2998 | 16 | K | 2 | ROZPOCET | 0 | 0 | 0 | 0 | 0 | 1 | 0 | 16 | -781103354
51 | K | 732110812 | Demontáž rozdělovače nebo sběrače do DN 200 vč. izolace | m | 4 |  | 0 |  |  |  | základní | 0.35 | 1.4 | 0 | 0 | 0.09358 | 0.37432 | 16 | K | 2 | ROZPOCET | 0 | 0 | 0 | 0 | 0 | 1 | 0 | 16 | 733260304
52 | K | 73155563212165 | Demontáž topné větve do DN 65 vč. armatur | kus | 2 |  | 0 |  |  |  | základní | 0.5 | 1 | 0 | 0 | 0 | 0 | 16 | K | 2 | ROZPOCET | 0 | 0 | 0 | 0 | 0 | 1 | 0 | 16 | 726983719
53 | K | 73155563212187 | Demontáž expanzní nádoby do 200 litrů | kus | 1 |  | 0 |  |  |  | základní | 5 | 5 | 0 | 0 | 0 | 0 | 16 | K | 2 | ROZPOCET | 0 | 0 | 0 | 0 | 0 | 1 | 0 | 16 | 417820477
54 | K | 733120819 | Demontáž potrubí ocelového hladkého do D 60,3 vč. izolace | m | 50 |  | 0 |  |  |  | základní | 0.125 | 6.25 | 5e-05 | 0.0025 | 0.00473 | 0.2365 | 16 | K | 2 | ROZPOCET | 0 | 0 | 0 | 0 | 0 | 1 | 0 | 16 | 1018394983
55 | K | 733120826 | Demontáž potrubí ocelového hladkého do D 89 vč. izolace | m | 30 |  | 0 |  |  |  | základní | 0.187 | 5.61 | 6e-05 | 0.0018 | 0.00841 | 0.2523 | 16 | K | 2 | ROZPOCET | 0 | 0 | 0 | 0 | 0 | 1 | 0 | 16 | -387019718
56 | K | 733120826214 | Demontáž čerpadlové sestavy do DN 32 | kus | 2 |  | 0 |  |  |  | základní | 0.187 | 0.374 | 6e-05 | 0.00012 | 0.00841 | 0.01682 | 16 | K | 2 | ROZPOCET | 0 | 0 | 0 | 0 | 0 | 1 | 0 | 16 | 707396943
57 | K | 733120826214547 | Demontáž odkouření kotlů do DN 180 vč, komínových vložek | m | 60 |  | 0 |  |  |  | základní | 0.187 | 11.22 | 6e-05 | 0.0036 | 0.00841 | 0.5046 | 16 | K | 2 | ROZPOCET | 0 | 0 | 0 | 0 | 0 | 1 | 0 | 16 | 982215310
58 | K | 735626321 | Přesun demontovaných hmot | % | 374.79 |  | 0 |  |  |  | základní | 0 | 0 | 0 | 0 | 0 | 0 | 16 | K | 2 | ROZPOCET | 0 | 0 | 0 | 0 | 0 | 1 | 0 | 16 | -569733699
59 | K | 7356263212154 | Ekologická likvidace odpadu | kpl | 1 |  | 0 |  |  |  | základní | 0 | 0 | 0 | 0 | 0 | 0 | 16 | K | 2 | ROZPOCET | 0 | 0 | 0 | 0 | 0 | 1 | 0 | 16 | -1979902353
| D | 730-25 | Vzduchotechnika |  |  |  | 0 | [5 empty] | 0 |  | 0 |  | 0 | 2 | D | 1 | ROZPOCET | [6 empty] | 0
60 | K | Pol2 | Přirozené větrání kotelny - D+M Krycí mřížka s pletivem osazená na potrubí,KMM 200x200.20 TPM 002/96 | kus | 3 |  | 0 |  |  |  | základní | 0 | 0 | 0 | 0 | 0 | 0 | 4 | K | 2 | ROZPOCET | 0 | 0 | 0 | 0 | 0 | 1 | 0 | 4 | -638977768
61 | K | Pol6 | Přirozené větrání kotelny - D+M Čtyřhranné pozinkované potrubí sk.I vč. 30% tvarovek o rozměru 200x200 mm | m2 | 5 |  | 0 |  |  |  | základní | 0 | 0 | 0 | 0 | 0 | 0 | 4 | K | 2 | ROZPOCET | 0 | 0 | 0 | 0 | 0 | 1 | 0 | 4 | -323275355
62 | K | Pol11 | Přirozené větrání kotelny - D+M Tepelná izolace tl.20 mm s Al polepem | m2 | 5 |  | 0 |  |  |  | základní | 0 | 0 | 0 | 0 | 0 | 0 | 4 | K | 2 | ROZPOCET | 0 | 0 | 0 | 0 | 0 | 1 | 0 | 4 | 441072269
63 | K | Pol13 | Havarijní větrání kotelny - D+M Diagonální ventilátor pro odvod vzduchu, 500/160 3V vč. pružných manžet, přepínače otáček a nastavitelného doběhu, 520m3/h při 50Pa | kus | 1 |  | 0 |  |  |  | základní | 0 | 0 | 0 | 0 | 0 | 0 | 4 | K | 2 | ROZPOCET | 0 | 0 | 0 | 0 | 0 | 1 | 0 | 4 | 250501412
64 | K | Pol14 | Havarijní větrání kotelny - D+M Zpětná klapka pr. 200 mm provedení "motýlová", RSK 200 | kus | 1 |  | 0 |  |  |  | základní | 0 | 0 | 0 | 0 | 0 | 0 | 4 | K | 2 | ROZPOCET | 0 | 0 | 0 | 0 | 0 | 1 | 0 | 4 | 218510787
65 | K | Pol15 | Havarijní větrání kotelny - D+M Krycí mřížka s pletivem osazená na potrubí pr.200 mm | kus | 1 |  | 0 |  |  |  | základní | 0 | 0 | 0 | 0 | 0 | 0 | 4 | K | 2 | ROZPOCET | 0 | 0 | 0 | 0 | 0 | 1 | 0 | 4 | -1680271861
66 | K | Pol16 | Havarijní větrání kotelny - D+M Odvodní vyústka čtyřhranná do kruhového potrubí s regulací R1, VNKM 1 625x85/200 R1 TPM 034/04 | kus | 2 |  | 0 |  |  |  | základní | 0 | 0 | 0 | 0 | 0 | 0 | 4 | K | 2 | ROZPOCET | 0 | 0 | 0 | 0 | 0 | 1 | 0 | 4 | -1022809126
67 | K | Pol17 | Havarijní větrání kotelny - D+M Kruhové spiro potrubí těsné pr. 200 mm vč. 50% tvarovek | m | 5 |  | 0 |  |  |  | základní | 0 | 0 | 0 | 0 | 0 | 0 | 4 | K | 2 | ROZPOCET | 0 | 0 | 0 | 0 | 0 | 1 | 0 | 4 | 1037492679
68 | K | Pol18 | Demontáž a ekologická likvidace stávajího pozinkované čtyřhranného potrubí vč. tvarovek | m2 | 10.5 |  | 0 |  |  |  | základní | 0 | 0 | 0 | 0 | 0 | 0 | 4 | K | 2 | ROZPOCET | 0 | 0 | 0 | 0 | 0 | 1 | 0 | 4 | 943152563
69 | K | Pol19 | Spojovací, těsnící a závěsový materiál | kpl | 1 |  | 0 |  |  |  | základní | 0 | 0 | 0 | 0 | 0 | 0 | 4 | K | 2 | ROZPOCET | 0 | 0 | 0 | 0 | 0 | 1 | 0 | 4 | 988831562
70 | K | Pol28 | Uvedení do provozu, zaškolení obsluhy a zaregulování | kus | 1 |  | 0 |  |  |  | základní | 0 | 0 | 0 | 0 | 0 | 0 | 4 | K | 2 | ROZPOCET | 0 | 0 | 0 | 0 | 0 | 1 | 0 | 4 | -196906109
| D | 731 | Ústřední vytápění - kotelny |  |  |  | 0 | [5 empty] | 12.782 |  | 0.0104 |  | 0 | 2 | D | 1 | ROZPOCET | [6 empty] | 0
71 | K | 731244494 | Montáž kotle ocelového závěsného na plyn kondenzačního o výkonu do 50 kW | kpl | 2 |  | 0 |  |  |  | základní | 6.236 | 12.472 | 0.00255 | 0.0051 | 0 | 0 | 16 | K | 2 | ROZPOCET | 0 | 0 | 0 | 0 | 0 | 1 | 0 | 16 | 1896681713
72 | K | 731341140 | Hadice napouštěcí pryžové D 20/28 | m | 10 |  | 0 |  |  |  | základní | 0.031 | 0.31 | 0.00053 | 0.0053 | 0 | 0 | 16 | K | 2 | ROZPOCET | 0 | 0 | 0 | 0 | 0 | 1 | 0 | 16 | -686518843
73 | K | 731889561 | Zprovoznění kondenzačního kotle | kus | 2 |  | 0 |  |  |  | základní | 0 | 0 | 0 | 0 | 0 | 0 | 16 | K | 2 | ROZPOCET | 0 | 0 | 0 | 0 | 0 | 1 | 0 | 16 | -236338913
74 | M | Pol1 | ZÁVĚSNÝ PLYNOVÝ KONDENZAČNÍ KOTEL S NEREZOVÝM HOŘÁKEM, Q75/60°C = 9,7-34,7 kW, NSV 108,2%,NOX tř5., PN3, ZP (1,06-3,71m3/h), Tmax=80°C, SPOTŘEBIČ TYPU "C", š x hl x v = 765x361x760mm, OČ elekronické 15-70(70W) | kus | 2 |  | 0 |  |  |  | základní | 0 | 0 | 0 | 0 | 0 | 0 | 32 | M | 2 | ROZPOCET | 0 | 0 | 0 | 0 | 0 | 1 | 0 | 16 | 872531910
75 | M | Pol1.1 | kotlový adaptér DN125/80 200 mm vč. hrdla - v ceně kotlů | kus | 2 |  | 0 |  |  |  | základní | 0 | 0 | 0 | 0 | 0 | 0 | 32 | M | 2 | ROZPOCET | 0 | 0 | 0 | 0 | 0 | 1 | 0 | 16 | 1210598900
76 | M | Pol22.1 | TH2 regulační sada pro 2 kondenzační kotle 90kW zahrnuje položky "v ceně" | kus | 1 |  | 0 |  |  |  | základní | 0 | 0 | 0 | 0 | 0 | 0 | 32 | M | 2 | ROZPOCET | 0 | 0 | 0 | 0 | 0 | 1 | 0 | 16 | -1695718206
77 | M | Pol22.2 | filtr magnetický - DN40, G1 1/2" F v ceně | kus | 1 |  | 0 |  |  |  | základní | 0 | 0 | 0 | 0 | 0 | 0 | 32 | M | 2 | ROZPOCET | 0 | 0 | 0 | 0 | 0 | 1 | 0 | 16 | 1632456452
78 | M | Pol22.3 | regulace MAR - Ovládací panel - v ceně | kus | 1 |  | 0 |  |  |  | základní | 0 | 0 | 0 | 0 | 0 | 0 | 32 | M | 2 | ROZPOCET | 0 | 0 | 0 | 0 | 0 | 1 | 0 | 16 | -1971754477
79 | M | Pol22.4 | Plochý kabel pro ovládací panel - 1,0 m - v ceně | kus | 1 |  | 0 |  |  |  | základní | 0 | 0 | 0 | 0 | 0 | 0 | 32 | M | 2 | ROZPOCET | 0 | 0 | 0 | 0 | 0 | 1 | 0 | 16 | -1136990561
80 | M | Pol22.5 | Plastová krytka pro ochranu plošných spojů - v ceně | kus | 1 |  | 0 |  |  |  | základní | 0 | 0 | 0 | 0 | 0 | 0 | 32 | M | 2 | ROZPOCET | 0 | 0 | 0 | 0 | 0 | 1 | 0 | 16 | -1092938647
81 | M | Pol22.6 | Neutralizační box 100/70 vč. náplně GS 4 kg - v ceně | kus | 1 |  | 0 |  |  |  | základní | 0 | 0 | 0 | 0 | 0 | 0 | 32 | M | 2 | ROZPOCET | 0 | 0 | 0 | 0 | 0 | 1 | 0 | 16 | -26502405
82 | M | Pol22.7 | Komunikační Clip-in BSB/LPB - v ceně | kus | 2 |  | 0 |  |  |  | základní | 0 | 0 | 0 | 0 | 0 | 0 | 32 | M | 2 | ROZPOCET | 0 | 0 | 0 | 0 | 0 | 1 | 0 | 16 | 476488153
83 | M | Pol22.8 | Web server pro 4 přístroje RVS/LMS - v ceně | kus | 1 |  | 0 |  |  |  | základní | 0 | 0 | 0 | 0 | 0 | 0 | 32 | M | 2 | ROZPOCET | 0 | 0 | 0 | 0 | 0 | 1 | 0 | 16 | 1883643452
84 | M | Pol22.9 | Příložné čidlo teploty, NTC 10 kOhm - v ceně | kus | 2 |  | 0 |  |  |  | základní | 0 | 0 | 0 | 0 | 0 | 0 | 32 | M | 2 | ROZPOCET | 0 | 0 | 0 | 0 | 0 | 1 | 0 | 16 | -574449945
85 | M | Pol22.10 | Čidlo teploty do jímky, NTC 10 kOhm, 6m - v ceně | kus | 1 |  | 0 |  |  |  | základní | 0 | 0 | 0 | 0 | 0 | 0 | 32 | M | 2 | ROZPOCET | 0 | 0 | 0 | 0 | 0 | 1 | 0 | 16 | -1113967808
86 | M | Pol22.11 | regulace MaR -Kaskáda, směšovaný okruh ÚT, ohřev TV, H1, MF výstup, 2x MF vstup - v ceně | kus | 1 |  | 0 |  |  |  | základní | 0 | 0 | 0 | 0 | 0 | 0 | 32 | M | 2 | ROZPOCET | 0 | 0 | 0 | 0 | 0 | 1 | 0 | 16 | 575748779
87 | M | Pol22.12 | Sada svorek pro regulátor RVS43.345 - v ceně | kus | 1 |  | 0 |  |  |  | základní | 0 | 0 | 0 | 0 | 0 | 0 | 32 | M | 2 | ROZPOCET | 0 | 0 | 0 | 0 | 0 | 1 | 0 | 16 | -316008444
88 | M | Pol33 | regulace MaR - Rozšiřující modul pro 2. směšovaný nebo čerpadlový TO | kus | 2 |  | 0 |  |  |  | základní | 0 | 0 | 0 | 0 | 0 | 0 | 32 | M | 2 | ROZPOCET | 0 | 0 | 0 | 0 | 0 | 1 | 0 | 16 | -221695144
89 | M | Pol33.1 | Plochý kabel pro rozšiřující modul ... - 0,4 m - v ceně | kus | 2 |  | 0 |  |  |  | základní | 0 | 0 | 0 | 0 | 0 | 0 | 32 | M | 2 | ROZPOCET | 0 | 0 | 0 | 0 | 0 | 1 | 0 | 16 | 1168485234
90 | M | Pol34 | Sada svorek pro rozšiřující modul | kus | 2 |  | 0 |  |  |  | základní | 0 | 0 | 0 | 0 | 0 | 0 | 32 | M | 2 | ROZPOCET | 0 | 0 | 0 | 0 | 0 | 1 | 0 | 16 | -1529378814
91 | M | Pol35 | Příložné čidlo teploty, NTC 10 kOhm | kus | 2 |  | 0 |  |  |  | základní | 0 | 0 | 0 | 0 | 0 | 0 | 32 | M | 2 | ROZPOCET | 0 | 0 | 0 | 0 | 0 | 1 | 0 | 16 | 1016421986
92 | M | Pol36 | Ohřívač vody nepřímotopný vysoce výkonný, 200l, smalt, 1 výměník, pro kond. Kotle, vl. Min 1,8m2, výkon 25kW při 70/55-10/60°C | kus | 1 |  | 0 |  |  |  | základní | 0 | 0 | 0 | 0 | 0 | 0 | 32 | M | 2 | ROZPOCET | 0 | 0 | 0 | 0 | 0 | 1 | 0 | 16 | -1644933521
93 | M | Pol36.1 | plášť izolace zásobníku TV , stříbrno-šedý - v ceně | kus | 1 |  | 0 |  |  |  | základní | 0 | 0 | 0 | 0 | 0 | 0 | 32 | M | 2 | ROZPOCET | 0 | 0 | 0 | 0 | 0 | 1 | 0 | 16 | -618743742
94 | M | Pol37 | biaxiální adaptér DN125/80-2xDN80 (nohavice) | kus | 2 |  | 0 |  |  |  | základní | 0 | 0 | 0 | 0 | 0 | 0 | 32 | M | 2 | ROZPOCET | 0 | 0 | 0 | 0 | 0 | 1 | 0 | 16 | 1506481705
95 | M | Pol38 | centrická přechodka DN110/80, s hrdlem DN110 | kus | 2 |  | 0 |  |  |  | základní | 0 | 0 | 0 | 0 | 0 | 0 | 32 | M | 2 | ROZPOCET | 0 | 0 | 0 | 0 | 0 | 1 | 0 | 16 | 2075923909
96 | M | Pol39 | univerzální sada sdružených odvodů spalin pro kaskády kotlů DN160-110 včetně příslušenství viz níže | kus | 1 |  | 0 |  |  |  | základní | 0 | 0 | 0 | 0 | 0 | 0 | 32 | M | 2 | ROZPOCET | 0 | 0 | 0 | 0 | 0 | 1 | 0 | 16 | 1728184764
97 | M | Pol40 | kontrolní kus přímý PP DN160 | kus | 1 |  | 0 |  |  |  | základní | 0 | 0 | 0 | 0 | 0 | 0 | 32 | M | 2 | ROZPOCET | 0 | 0 | 0 | 0 | 0 | 1 | 0 | 16 | -1141799384
98 | M | Pol41 | koleno DN160 x 45° | kus | 2 |  | 0 |  |  |  | základní | 0 | 0 | 0 | 0 | 0 | 0 | 32 | M | 2 | ROZPOCET | 0 | 0 | 0 | 0 | 0 | 1 | 0 | 16 | -1886274734
99 | M | Pol42 | trubka DN160 x 500 mm | kus | 1 |  | 0 |  |  |  | základní | 0 | 0 | 0 | 0 | 0 | 0 | 32 | M | 2 | ROZPOCET | 0 | 0 | 0 | 0 | 0 | 1 | 0 | 16 | 748803105
100 | M | Pol43 | trubka DN160 x 1000 mm | kus | 2 |  | 0 |  |  |  | základní | 0 | 0 | 0 | 0 | 0 | 0 | 32 | M | 2 | ROZPOCET | 0 | 0 | 0 | 0 | 0 | 1 | 0 | 16 | 1973472046
101 | M | Pol44 | patní koleno s podpěrou DN160 (koleno, kolej, opěrná tyč) | kus | 1 |  | 0 |  |  |  | základní | 0 | 0 | 0 | 0 | 0 | 0 | 32 | M | 2 | ROZPOCET | 0 | 0 | 0 | 0 | 0 | 1 | 0 | 16 | 614122768
102 | M | Pol45 | trubka DN160 x 2000 mm | kus | 9 |  | 0 |  |  |  | základní | 0 | 0 | 0 | 0 | 0 | 0 | 32 | M | 2 | ROZPOCET | 0 | 0 | 0 | 0 | 0 | 1 | 0 | 16 | 979593143
103 | M | Pol46 | distanční objímka DN160 PP | kus | 8 |  | 0 |  |  |  | základní | 0 | 0 | 0 | 0 | 0 | 0 | 32 | M | 2 | ROZPOCET | 0 | 0 | 0 | 0 | 0 | 1 | 0 | 16 | -1421046193
104 | M | Pol47 | komínový poklop DN160 nerezový, s vyústěním PP-UV černá | kus | 1 |  | 0 |  |  |  | základní | 0 | 0 | 0 | 0 | 0 | 0 | 32 | M | 2 | ROZPOCET | 0 | 0 | 0 | 0 | 0 | 1 | 0 | 16 | -2144030121
105 | M | Pol49 | centrická přechodka DN110/80, s hrdlem DN80 (redukce) - oddělený přívod vzduchu | kus | 2 |  | 0 |  |  |  | základní | 0 | 0 | 0 | 0 | 0 | 0 | 32 | M | 2 | ROZPOCET | 0 | 0 | 0 | 0 | 0 | 1 | 0 | 16 | -999710723
106 | M | Pol50 | trubka DN110 x 1000 mm - oddělený přívod vzduchu | kus | 2 |  | 0 |  |  |  | základní | 0 | 0 | 0 | 0 | 0 | 0 | 32 | M | 2 | ROZPOCET | 0 | 0 | 0 | 0 | 0 | 1 | 0 | 16 | -1052727464
107 | M | Pol51 | trubka DN110 x 2000 mm - oddělený přívod vzduchu | kus | 4 |  | 0 |  |  |  | základní | 0 | 0 | 0 | 0 | 0 | 0 | 32 | M | 2 | ROZPOCET | 0 | 0 | 0 | 0 | 0 | 1 | 0 | 16 | -1290867517
108 | M | Pol52 | koleno DN110 x 87° - oddělený přívod vzduchu | kus | 2 |  | 0 |  |  |  | základní | 0 | 0 | 0 | 0 | 0 | 0 | 32 | M | 2 | ROZPOCET | 0 | 0 | 0 | 0 | 0 | 1 | 0 | 16 | -980072871
109 | M | Pol53 | koleno DN110 x 45° - oddělený přívod vzduchu | kus | 2 |  | 0 |  |  |  | základní | 0 | 0 | 0 | 0 | 0 | 0 | 32 | M | 2 | ROZPOCET | 0 | 0 | 0 | 0 | 0 | 1 | 0 | 16 | -192877467
110 | M | Pol54 | koleno DN110 x 30° - oddělený přívod vzduchu | kus | 2 |  | 0 |  |  |  | základní | 0 | 0 | 0 | 0 | 0 | 0 | 32 | M | 2 | ROZPOCET | 0 | 0 | 0 | 0 | 0 | 1 | 0 | 16 | 1028697428
111 | M | Pol55 | mřížka přívodu vzduchu max DN200, plech RAL9016, 230x240 mm | kus | 2 |  | 0 |  |  |  | základní | 0 | 0 | 0 | 0 | 0 | 0 | 32 | M | 2 | ROZPOCET | 0 | 0 | 0 | 0 | 0 | 1 | 0 | 16 | 653184438
112 | K | 7318895619954 | Montáž odkouření plynového kotle do DN 150 | m | 30 |  | 0 |  |  |  | základní | 0 | 0 | 0 | 0 | 0 | 0 | 16 | K | 2 | ROZPOCET | 0 | 0 | 0 | 0 | 0 | 1 | 0 | 16 | 1108276359
113 | K | 998731201 | Přesun hmot procentní pro kotelny v objektech v do 6 m | % | 2976.65 |  | 0 |  |  |  | základní | 0 | 0 | 0 | 0 | 0 | 0 | 16 | K | 2 | ROZPOCET | 0 | 0 | 0 | 0 | 0 | 1 | 0 | 16 | -1026073037
114 | K | 998731293 | Příplatek k přesunu hmot procentní 731 za zvětšený přesun do 500 m | % | 2976.65 |  | 0 |  |  |  | základní | 0 | 0 | 0 | 0 | 0 | 0 | 16 | K | 2 | ROZPOCET | 0 | 0 | 0 | 0 | 0 | 1 | 0 | 16 | 862224153
| D | 732 | Ústřední vytápění - strojovny |  |  |  | 0 | [5 empty] | 7.72 |  | 0.00476 |  | 0 | 2 | D | 1 | ROZPOCET | [6 empty] | 0
115 | K | 732199100 | Montáž orientačních štítků vč. dodávky štítků | ks | 20 |  | 0 |  |  |  | základní | 0 | 0 | 0 | 0 | 0 | 0 | 16 | K | 2 | ROZPOCET | 0 | 0 | 0 | 0 | 0 | 1 | 0 | 16 | 1633578521
116 | M | 732555642141 | Montáž rozdělovače a sběrače modul 120 M=15 m3/h | kpl | 1 |  | 0 |  |  |  | základní | 0 | 0 | 0 | 0 | 0 | 0 | 32 | M | 2 | ROZPOCET | 0 | 0 | 0 | 0 | 0 | 1 | 0 | 16 | 28
117 | M | 73210004 | Kombinovaný rozdělovač sběrač modul 120 | m | 2.5 |  | 0 |  |  |  | základní | 0 | 0 | 0 | 0 | 0 | 0 | 32 | M | 2 | ROZPOCET | 0 | 0 | 0 | 0 | 0 | 1 | 0 | 16 | 30
118 | M | 732100009 | Stavitelný stojan pro RS kombi modul 80 - 150 | kus | 2 |  | 0 |  |  |  | základní | 0 | 0 | 0 | 0 | 0 | 0 | 32 | M | 2 | ROZPOCET | 0 | 0 | 0 | 0 | 0 | 1 | 0 | 16 | 32
119 | K | 732429215 | Montáž čerpadla oběhového mokroběžného závitového DN 32 | soubor | 4 |  | 0 |  |  |  | základní | 0.605 | 2.42 | 0.00119 | 0.00476 | 0 | 0 | 16 | K | 2 | ROZPOCET | 0 | 0 | 0 | 0 | 0 | 1 | 0 | 16 | -1507877037
120 | M | 74325556324 | Oběhové čerpadlo elektronické, autoadapt 25-80, G6/4", 1 x 230V, Pmax= 124W, I=1,02A | kus | 1 |  | 0 |  |  |  | základní | 0 | 0 | 0 | 0 | 0 | 0 | 32 | M | 2 | ROZPOCET | 0 | 0 | 0 | 0 | 0 | 1 | 0 | 16 | -1962373519
121 | M | 74325556324.1 | Oběhové čerpadlo elektronické, autoadapt 25-80, G6/4", L=180mm, 1 x 230V, Pmax= 50W, I=0,44 A | kus | 2 |  | 0 |  |  |  | základní | 0 | 0 | 0 | 0 | 0 | 0 | 32 | M | 2 | ROZPOCET | 0 | 0 | 0 | 0 | 0 | 1 | 0 | 16 | 1971202254
122 | M | 74325556324.2 | Oběhové čerpadlo elektronické, autoadapt 25-60, G6/4", L=180mm, 1 x 230V, Pmax= 34W, I=0,32 A | kus | 1 |  | 0 |  |  |  | základní | 0 | 0 | 0 | 0 | 0 | 0 | 32 | M | 2 | ROZPOCET | 0 | 0 | 0 | 0 | 0 | 1 | 0 | 16 | -262301864
123 | K | 73266532514245 | Montáž expanzní nádoby | kus | 1 |  | 0 |  |  |  | základní | 0.2 | 0.2 | 0 | 0 | 0 | 0 | 16 | K | 2 | ROZPOCET | 0 | 0 | 0 | 0 | 0 | 1 | 0 | 16 | -790856893
124 | M | 130010069008800019 | Nádoba expanzní membránová V= 100L PN6 | KS | 1 |  | 0 |  |  |  | základní | 0 | 0 | 0 | 0 | 0 | 0 | 32 | M | 2 | ROZPOCET | 0 | 0 | 0 | 0 | 0 | 1 | 0 | 16 | 609844559
125 | M | 130900069000000010 | Nádoba příslušenství Kulový kohout MK1"se zajištěním | KS | 1 |  | 0 |  |  |  | základní | 0 | 0 | 0 | 0 | 0 | 0 | 32 | M | 2 | ROZPOCET | 0 | 0 | 0 | 0 | 0 | 1 | 0 | 16 | -61405168
126 | K | 7326653251424587 | Montáž úpravny vody | kus | 1 |  | 0 |  |  |  | základní | 2 | 2 | 0 | 0 | 0 | 0 | 16 | K | 2 | ROZPOCET | 0 | 0 | 0 | 0 | 0 | 1 | 0 | 16 | 941295826
127 | M | 7325565214 | Úpravna vody - demikolona s konduktometrem kapacita 19m3/1° DH, objem 17L, G3/4", PN6 | kus | 1 |  | 0 |  |  |  | základní | 0 | 0 | 0 | 0 | 0 | 0 | 32 | M | 2 | ROZPOCET | 0 | 0 | 0 | 0 | 0 | 1 | 0 | 16 | 348381048
128 | M | 73255652141 | Úpravna vody ochranný předfiltr FF06-3/4" | kus | 1 |  | 0 |  |  |  | základní | 0 | 0 | 0 | 0 | 0 | 0 | 32 | M | 2 | ROZPOCET | 0 | 0 | 0 | 0 | 0 | 1 | 0 | 16 | 889574350
129 | M | 73255652142 | Úpravna vody dávkovací nádoba DN 100 | kus | 1 |  | 0 |  |  |  | základní | 0 | 0 | 0 | 0 | 0 | 0 | 32 | M | 2 | ROZPOCET | 0 | 0 | 0 | 0 | 0 | 1 | 0 | 16 | 887727839
130 | M | 73255652143 | Mixbedová pryskyřice - příslušenství demikolony | L | 17 |  | 0 |  |  |  | základní | 0 | 0 | 0 | 0 | 0 | 0 | 32 | M | 2 | ROZPOCET | 0 | 0 | 0 | 0 | 0 | 1 | 0 | 16 | 1894975729
131 | K | 73266532514245891 | Montáž HVDT | kus | 1 |  | 0 |  |  |  | základní | 2 | 2 | 0 | 0 | 0 | 0 | 16 | K | 2 | ROZPOCET | 0 | 0 | 0 | 0 | 0 | 1 | 0 | 16 | -742947671
132 | M | 732100011 | HVDT 2 - 8m3/hod - 159 | kus | 1 |  | 0 |  |  |  | základní | 0 | 0 | 0 | 0 | 0 | 0 | 32 | M | 2 | ROZPOCET | 0 | 0 | 0 | 0 | 0 | 1 | 0 | 16 | 1954044765
133 | K | 73266532514245892 | Montáž doplňovacího zařízení vč. uvedení do provozu | kus | 1 |  | 0 |  |  |  | základní | 0.5 | 0.5 | 0 | 0 | 0 | 0 | 16 | K | 2 | ROZPOCET | 0 | 0 | 0 | 0 | 0 | 1 | 0 | 16 | 210398113
134 | M | 130900069000000018 | Automaticé doplňovací zařízení KOMPAKTNÍ AUTOMATICKÉ DOPLŇOVACÍ ZAŘIZENÍ PRO SOUSTAVY S TEN PRO PŘÍMÉ NAPOJENÍ NA ROZVOD STUDENÉ VODY S HLÍDÁNÍM DOPOUŠTĚNÉ VODY, Kvs= 0,4m3/h, 1x230V, DN20, PN10 / 5 bar, | KS | 1 |  | 0 |  |  |  | základní | 0 | 0 | 0 | 0 | 0 | 0 | 32 | M | 2 | ROZPOCET | 0 | 0 | 0 | 0 | 0 | 1 | 0 | 16 | 1773164459
135 | K | 7326653251424589.1 | Montáž doplňovacího zařízení fillcontrol | kus | 1 |  | 0 |  |  |  | základní | 0.5 | 0.5 | 0 | 0 | 0 | 0 | 16 | K | 2 | ROZPOCET | 0 | 0 | 0 | 0 | 0 | 1 | 0 | 16 | 362025680
136 | K | 732665325142458921 | Montáž doplňovacího zařízení fillset | kus | 1 |  | 0 |  |  |  | základní | 0.1 | 0.1 | 0 | 0 | 0 | 0 | 16 | K | 2 | ROZPOCET | 0 | 0 | 0 | 0 | 0 | 1 | 0 | 16 | -1557152579
137 | M | 7325632155541 | ODDĚLOVACÍ ČLEN PRO DOPLŇOVACÍ SYSTÉMY DLE DIN1988 SE SYSTÉMOVÝM ODDĚLOVAČEM BA A KOMTAKTNÍM VODOMĚREM, 0,7m3/h, DN15, PN10. | kus | 1 |  | 0 |  |  |  | základní | 0 | 0 | 0 | 0 | 0 | 0 | 32 | M | 2 | ROZPOCET | 0 | 0 | 0 | 0 | 0 | 1 | 0 | 16 | -1131071859
138 | K | 998732201 | Přesun hmot procentní pro strojovny v objektech v do 6 m | % | 1832.1 |  | 0 |  |  |  | základní | 0 | 0 | 0 | 0 | 0 | 0 | 16 | K | 2 | ROZPOCET | 0 | 0 | 0 | 0 | 0 | 1 | 0 | 16 | -1250767130
139 | K | 998732293 | Příplatek k přesunu hmot procentní 732 za zvětšený přesun do 500 m | % | 1832.1 |  | 0 |  |  |  | základní | 0 | 0 | 0 | 0 | 0 | 0 | 16 | K | 2 | ROZPOCET | 0 | 0 | 0 | 0 | 0 | 1 | 0 | 16 | -1718699082
| D | 733 | Ústřední vytápění - rozvodné potrubí |  |  |  | 0 | [5 empty] | 49.857 |  | 0.32226 |  | 0 | 2 | D | 1 | ROZPOCET | [6 empty] | 0
140 | K | 733111113 | Potrubí ocelové závitové bezešvé běžné v kotelnách nebo strojovnách DN 15 | m | 10 |  | 0 |  |  |  | základní | 0.427 | 4.27 | 0.00158 | 0.0158 | 0 | 0 | 16 | K | 2 | ROZPOCET | 0 | 0 | 0 | 0 | 0 | 1 | 0 | 16 | 989851914
141 | K | 733111115 | Potrubí ocelové závitové bezešvé běžné v kotelnách nebo strojovnách DN 25 | m | 11 |  | 0 |  |  |  | základní | 0.517 | 5.687 | 0.00296 | 0.03256 | 0 | 0 | 16 | K | 2 | ROZPOCET | 0 | 0 | 0 | 0 | 0 | 1 | 0 | 16 | -1064112547
142 | K | 733111116 | Potrubí ocelové závitové bezešvé běžné v kotelnách nebo strojovnách DN 32 | m | 25 |  | 0 |  |  |  | základní | 0.652 | 16.3 | 0.00376 | 0.094 | 0 | 0 | 16 | K | 2 | ROZPOCET | 0 | 0 | 0 | 0 | 0 | 1 | 0 | 16 | -1642800297
143 | K | 733111117 | Potrubí ocelové závitové bezešvé běžné v kotelnách nebo strojovnách DN 40 | m | 10 |  | 0 |  |  |  | základní | 0.691 | 6.91 | 0.0044 | 0.044 | 0 | 0 | 16 | K | 2 | ROZPOCET | 0 | 0 | 0 | 0 | 0 | 1 | 0 | 16 | -892702656
144 | K | 733121218 | Potrubí ocelové hladké bezešvé v kotelnách nebo strojovnách D 57x2,9 | m | 20 |  | 0 |  |  |  | základní | 0.714 | 14.28 | 0.00617 | 0.1234 | 0 | 0 | 16 | K | 2 | ROZPOCET | 0 | 0 | 0 | 0 | 0 | 1 | 0 | 16 | 847172621
145 | K | 733190108 | Zkouška těsnosti potrubí ocelové závitové do DN 50 | m | 76 |  | 0 |  |  |  | základní | 0 | 0 | 0 | 0 | 0 | 0 | 16 | K | 2 | ROZPOCET | 0 | 0 | 0 | 0 | 0 | 1 | 0 | 16 | -1872106040
146 | K | 733223304 | Potrubí měděné tvrdé spojované lisováním DN 25 ÚT | m | 10 |  | 0 |  |  |  | základní | 0.241 | 2.41 | 0.00125 | 0.0125 | 0 | 0 | 16 | K | 2 | ROZPOCET | 0 | 0 | 0 | 0 | 0 | 1 | 0 | 16 | -108143068
147 | K | 733291101 | Zkouška těsnosti potrubí měděné do D 35x1,5 | m | 10 |  | 0 |  |  |  | základní | 0 | 0 | 0 | 0 | 0 | 0 | 16 | K | 2 | ROZPOCET | 0 | 0 | 0 | 0 | 0 | 1 | 0 | 16 | -138369875
148 | K | 998733201 | Přesun hmot procentní pro rozvody potrubí v objektech v do 6 m | % | 591.335 |  | 0 |  |  |  | základní | 0 | 0 | 0 | 0 | 0 | 0 | 16 | K | 2 | ROZPOCET | 0 | 0 | 0 | 0 | 0 | 1 | 0 | 16 | 2060753387
149 | K | 998733293 | Příplatek k přesunu hmot procentní 733 za zvětšený přesun do 500 m | % | 591.335 |  | 0 |  |  |  | základní | 0 | 0 | 0 | 0 | 0 | 0 | 16 | K | 2 | ROZPOCET | 0 | 0 | 0 | 0 | 0 | 1 | 0 | 16 | -1905159577
| D | 734 | Ústřední vytápění - armatury |  |  |  | 0 | [5 empty] | 3.388 |  | 0.00484 |  | 0 | 2 | D | 1 | ROZPOCET | [6 empty] | 0
150 | M | 730653884 | Kulový uzávěr voda - 3/4"FF; páka | kus | 2 |  | 0 |  |  |  | základní | 0 | 0 | 0 | 0 | 0 | 0 | 32 | M | 2 | ROZPOCET | 0 | 0 | 0 | 0 | 0 | 1 | 0 | 16 | -717545251
151 | M | 730653885 | Kulový uzávěr voda - 1"FF; páka | kus | 10 |  | 0 |  |  |  | základní | 0 | 0 | 0 | 0 | 0 | 0 | 32 | M | 2 | ROZPOCET | 0 | 0 | 0 | 0 | 0 | 1 | 0 | 16 | 158337789
152 | M | 730653886 | Kulový uzávěr voda- 5/4"FF; páka | kus | 7 |  | 0 |  |  |  | základní | 0 | 0 | 0 | 0 | 0 | 0 | 32 | M | 2 | ROZPOCET | 0 | 0 | 0 | 0 | 0 | 1 | 0 | 16 | -1666130719
153 | M | 730653887 | Kulový uzávěr voda - 6/4"FF; páka | kus | 2 |  | 0 |  |  |  | základní | 0 | 0 | 0 | 0 | 0 | 0 | 32 | M | 2 | ROZPOCET | 0 | 0 | 0 | 0 | 0 | 1 | 0 | 16 | -125817024
154 | M | 730653888 | Kulový uzávěr voda - 2"FF; páka | kus | 3 |  | 0 |  |  |  | základní | 0 | 0 | 0 | 0 | 0 | 0 | 32 | M | 2 | ROZPOCET | 0 | 0 | 0 | 0 | 0 | 1 | 0 | 16 | -881116336
155 | M | 730654059 | Zpětný ventil těžký - 1"FF; Kv 4,50 | kus | 2 |  | 0 |  |  |  | základní | 0 | 0 | 0 | 0 | 0 | 0 | 32 | M | 2 | ROZPOCET | 0 | 0 | 0 | 0 | 0 | 1 | 0 | 16 | 436265235
156 | M | 730654060 | Zpětný ventil těžký - 5/4"FF; Kv 7,50 | kus | 3 |  | 0 |  |  |  | základní | 0 | 0 | 0 | 0 | 0 | 0 | 32 | M | 2 | ROZPOCET | 0 | 0 | 0 | 0 | 0 | 1 | 0 | 16 | -1695244126
157 | M | 730654062 | Zpětný ventil těžký - 2"FF; Kv 15,00 | kus | 1 |  | 0 |  |  |  | základní | 0 | 0 | 0 | 0 | 0 | 0 | 32 | M | 2 | ROZPOCET | 0 | 0 | 0 | 0 | 0 | 1 | 0 | 16 | 1477499559
158 | M | 730654017 | Filtr závitový - 1"FF; 400 µm; Kv 11,08 | kus | 2 |  | 0 |  |  |  | základní | 0 | 0 | 0 | 0 | 0 | 0 | 32 | M | 2 | ROZPOCET | 0 | 0 | 0 | 0 | 0 | 1 | 0 | 16 | 1441733810
159 | M | 730654018 | Filtr závitový - 5/4"FF; 500 µm; Kv 17,00 | kus | 1 |  | 0 |  |  |  | základní | 0 | 0 | 0 | 0 | 0 | 0 | 32 | M | 2 | ROZPOCET | 0 | 0 | 0 | 0 | 0 | 1 | 0 | 16 | -1233256082
160 | M | 730654020 | Filtr závitový - 2"FF; 500 µm; Kv 36,00 | kus | 1 |  | 0 |  |  |  | základní | 0 | 0 | 0 | 0 | 0 | 0 | 32 | M | 2 | ROZPOCET | 0 | 0 | 0 | 0 | 0 | 1 | 0 | 16 | 1745452360
161 | M | 730653984 | Vypouštěcí kulový uzávěr - 1/2"M; páčka | kus | 15 |  | 0 |  |  |  | základní | 0 | 0 | 0 | 0 | 0 | 0 | 32 | M | 2 | ROZPOCET | 0 | 0 | 0 | 0 | 0 | 1 | 0 | 16 | 958788029
162 | M | 730652939 | Automatický odvzdušňovací ventil - 1/2" | kus | 10 |  | 0 |  |  |  | základní | 0 | 0 | 0 | 0 | 0 | 0 | 32 | M | 2 | ROZPOCET | 0 | 0 | 0 | 0 | 0 | 1 | 0 | 16 | -514158803
163 | M | 730653226 | Termomanometr - axiální - 0 °C až +120 °C; včetně zpětné klapky 1/4"Fx1/2"M; D80; 0-6bar | kus | 8 |  | 0 |  |  |  | základní | 0 | 0 | 0 | 0 | 0 | 0 | 32 | M | 2 | ROZPOCET | 0 | 0 | 0 | 0 | 0 | 1 | 0 | 16 | 1683100870
164 | M | 150047580009300045 | Ventil regulační závitový se stupnicí DN20 s vyp., mosaz, Kvs= 5,7m3/h | KS | 1 |  | 0 |  |  |  | základní | 0 | 0 | 0 | 0 | 0 | 0 | 32 | M | 2 | ROZPOCET | 0 | 0 | 0 | 0 | 0 | 1 | 0 | 16 | 516806852
165 | M | 150047580009300046 | Ventil regulační závitový se stupnicí DN25 s vyp., mosaz, Kvs= 8,7m3/h | KS | 1 |  | 0 |  |  |  | základní | 0 | 0 | 0 | 0 | 0 | 0 | 32 | M | 2 | ROZPOCET | 0 | 0 | 0 | 0 | 0 | 1 | 0 | 16 | -1741614522
166 | M | 150047580009300047 | Ventil regulační závitový se stupnicí DN32 s vyp., mosaz, Kvs= 14,2m3/h | KS | 1 |  | 0 |  |  |  | základní | 0 | 0 | 0 | 0 | 0 | 0 | 32 | M | 2 | ROZPOCET | 0 | 0 | 0 | 0 | 0 | 1 | 0 | 16 | -1644362072
167 | M | 150047580009300048 | Ventil regulační závitový se stupnicí DN40 s vyp., mosaz, Kvs= 19,2m3/h | KS | 1 |  | 0 |  |  |  | základní | 0 | 0 | 0 | 0 | 0 | 0 | 32 | M | 2 | ROZPOCET | 0 | 0 | 0 | 0 | 0 | 1 | 0 | 16 | 1608502879
168 | M | 7345632521254 | Nastavení ventilů SA, RDT | sada | 4 |  | 0 |  |  |  | základní | 0 | 0 | 0 | 0 | 0 | 0 | 32 | M | 2 | ROZPOCET | 0 | 0 | 0 | 0 | 0 | 1 | 0 | 16 | 104
169 | K | 734209103 | Montáž armatury závitové s jedním závitem G 1/2 | kus | 25 |  | 0 |  |  |  | základní | 0 | 0 | 0 | 0 | 0 | 0 | 16 | K | 2 | ROZPOCET | 0 | 0 | 0 | 0 | 0 | 1 | 0 | 16 | -1796259758
170 | K | 734209114 | Montáž armatury závitové s dvěma závity G 3/4 | kus | 3 |  | 0 |  |  |  | základní | 0 | 0 | 0 | 0 | 0 | 0 | 16 | K | 2 | ROZPOCET | 0 | 0 | 0 | 0 | 0 | 1 | 0 | 16 | 2073631954
171 | K | 734209115 | Montáž armatury závitové s dvěma závity G 1 | kus | 15 |  | 0 |  |  |  | základní | 0 | 0 | 0 | 0 | 0 | 0 | 16 | K | 2 | ROZPOCET | 0 | 0 | 0 | 0 | 0 | 1 | 0 | 16 | -1997780231
172 | K | 734209116 | Montáž armatury závitové s dvěma závity G 5/4 | kus | 12 |  | 0 |  |  |  | základní | 0 | 0 | 0 | 0 | 0 | 0 | 16 | K | 2 | ROZPOCET | 0 | 0 | 0 | 0 | 0 | 1 | 0 | 16 | 406092953
173 | K | 734209117 | Montáž armatury závitové s dvěma závity G 6/4 | kus | 3 |  | 0 |  |  |  | základní | 0.35 | 1.05 | 0.00024 | 0.00072 | 0 | 0 | 16 | K | 2 | ROZPOCET | 0 | 0 | 0 | 0 | 0 | 1 | 0 | 16 | 1878628478
174 | K | 734209118 | Montáž armatury závitové s dvěma závity G 2 | kus | 5 |  | 0 |  |  |  | základní | 0 | 0 | 0 | 0 | 0 | 0 | 16 | K | 2 | ROZPOCET | 0 | 0 | 0 | 0 | 0 | 1 | 0 | 16 | -315172376
175 | K | 734411103 | Teploměr technický s pevným stonkem a jímkou zadní připojení průměr 63 mm délky 100 mm | kus | 5 |  | 0 |  |  |  | základní | 0.381 | 1.905 | 0.00053 | 0.00265 | 0 | 0 | 16 | K | 2 | ROZPOCET | 0 | 0 | 0 | 0 | 0 | 1 | 0 | 16 | 1883661426
176 | K | 734421102 | Tlakoměr s pevným stonkem a zpětnou klapkou tlak 0-16 bar průměr 63 mm spodní připojení | kus | 1 |  | 0 |  |  |  | základní | 0.433 | 0.433 | 0.00147 | 0.00147 | 0 | 0 | 16 | K | 2 | ROZPOCET | 0 | 0 | 0 | 0 | 0 | 1 | 0 | 16 | 1848246323
177 | K | 998734201 | Přesun hmot procentní pro armatury v objektech v do 6 m | % | 514.345 |  | 0 |  |  |  | základní | 0 | 0 | 0 | 0 | 0 | 0 | 16 | K | 2 | ROZPOCET | 0 | 0 | 0 | 0 | 0 | 1 | 0 | 16 | -1112196812
178 | K | 998734293 | Příplatek k přesunu hmot procentní 734 za zvětšený přesun do 500 m | % | 514.345 |  | 0 |  |  |  | základní | 0 | 0 | 0 | 0 | 0 | 0 | 16 | K | 2 | ROZPOCET | 0 | 0 | 0 | 0 | 0 | 1 | 0 | 16 | 326757436
| D | 767 | Konstrukce zámečnické |  |  |  | 0 | [5 empty] | 19.95 |  | 0.00525 |  | 0 | 2 | D | 1 | ROZPOCET | [6 empty] | 0
179 | K | 767854212 | Konstrukce ocelová atypická 2,1 x 2,2 m svařovaná, uzavřený profil jackl 50 x 50 / 3 mm vč. nátěru, kotvení do podlahy a stropu ( pro kotle) - D+M, dle dokumentace | kg | 120 |  | 0 |  |  |  | základní | 0 | 0 | 0 | 0 | 0 | 0 | 16 | K | 2 | ROZPOCET | 0 | 0 | 0 | 0 | 0 | 1 | 0 | 16 | 210312523
180 | K | 767995111 | Montáž atypických zámečnických konstrukcí hmotnosti do 5 kg | kg | 75 |  | 0 |  |  |  | základní | 0.266 | 19.95 | 7e-05 | 0.00525 | 0 | 0 | 16 | K | 2 | ROZPOCET | 0 | 0 | 0 | 0 | 0 | 1 | 0 | 16 | -311420265
181 | M | 7675698654 | Materiál pro uchycení potrubí | kg | 75 |  | 0 |  |  |  | základní | 0 | 0 | 0 | 0 | 0 | 0 | 32 | M | 2 | ROZPOCET | 0 | 0 | 0 | 0 | 0 | 1 | 0 | 16 | -1178525701
182 | K | 998767201 | Přesun hmot procentní pro zámečnické konstrukce v objektech v do 6 m | % | 311.25 |  | 0 |  |  |  | základní | 0 | 0 | 0 | 0 | 0 | 0 | 16 | K | 2 | ROZPOCET | 0 | 0 | 0 | 0 | 0 | 1 | 0 | 16 | -1531342957
183 | K | 998767292 | Příplatek k přesunu hmot procentní 767 za zvětšený přesun do 100 m | % | 311.25 |  | 0 |  |  |  | základní | 0 | 0 | 0 | 0 | 0 | 0 | 16 | K | 2 | ROZPOCET | 0 | 0 | 0 | 0 | 0 | 1 | 0 | 16 | -339196772
| D | 783 | Dokončovací práce - nátěry |  |  |  | 0 | [5 empty] | 0.31 |  | 0.0002 |  | 0 | 2 | D | 1 | ROZPOCET | [6 empty] | 0
184 | K | 783614651 | Základní antikorozní jednonásobný syntetický potrubí DN do 50 mm | m | 76 |  | 0 |  |  |  | základní | 0 | 0 | 0 | 0 | 0 | 0 | 16 | K | 2 | ROZPOCET | 0 | 0 | 0 | 0 | 0 | 1 | 0 | 16 | 52025507
185 | K | 783617601 | Krycí syntetický dvojnásobný nátěr potrubí DN do 50 mm | m | 10 |  | 0 |  |  |  | základní | 0.031 | 0.31 | 2e-05 | 0.0002 | 0 | 0 | 16 | K | 2 | ROZPOCET | 0 | 0 | 0 | 0 | 0 | 1 | 0 | 16 | -1891440386
| D | 799 | Ostatní |  |  |  | 0 | [5 empty] | 0 |  | 0 |  | 0 | 1 | D | 1 | ROZPOCET | [6 empty] | 0
186 | K | 79965321 | Topná zkouška | hod | 24 |  | 0 |  |  |  | základní | 0 | 0 | 0 | 0 | 0 | 0 | 4 | K | 2 | ROZPOCET | 0 | 0 | 0 | 0 | 0 | 1 | 0 | 4 | 504692621
187 | K | 79965321.1 | Napuštění, vypuštění systému | hod | 16 |  | 0 |  |  |  | základní | 0 | 0 | 0 | 0 | 0 | 0 | 4 | K | 2 | ROZPOCET | 0 | 0 | 0 | 0 | 0 | 1 | 0 | 4 | -857822902
188 | K | 79965321.121 | Provozní dokumentace zdroje | kpl | 1 |  | 0 |  |  |  | základní | 0 | 0 | 0 | 0 | 0 | 0 | 4 | K | 2 | ROZPOCET | 0 | 0 | 0 | 0 | 0 | 1 | 0 | 4 | 763811737
189 | K | 79965323233 | HZS - nepředvídané práce ( rekonstrukce) | hod | 30 |  | 0 |  |  |  | základní | 0 | 0 | 0 | 0 | 0 | 0 | 4 | K | 2 | ROZPOCET | 0 | 0 | 0 | 0 | 0 | 1 | 0 | 4 | -2034601486
190 | K | 79965323228 | zařízení staveniště, doprava, atd. | kpl | 1 |  | 0 |  |  |  | základní | 0 | 0 | 0 | 0 | 0 | 0 | 4 | K | 2 | ROZPOCET | 0 | 0 | 0 | 0 | 0 | 1 | 0 | 4 | 816847320
191 | K | 799653213 | Realizační dokumentace | kpl | 1 |  | 0 |  |  |  | základní | 0 | 0 | 0 | 0 | 0 | 0 | 4 | K | 2 | ROZPOCET | 0 | 0 | 0 | 0 | 0 | 1 | 0 | 4 | -394015902
192 | K | 79965324 | Dokumentace skutečného provedení | kpl | 1 |  | 0 |  |  |  | základní | 0 | 0 | 0 | 0 | 0 | 0 | 4 | K | 2 | ROZPOCET | 0 | 0 | 0 | 0 | 0 | 1 | 0 | 4 | -552250069

## D 2.2 - Zdroj tepla - sta...
[9 empty] | >> skryté sloupce << | [9 empty] | {4c42f7f3-bf3e-44d9-a89e-e10ac6ca3bb2}
2
| KRYCÍ LIST SOUPISU PRACÍ | [8 empty] | v --- níže se nacházejí doplnkové a pomocné údaje k sestavám --- v | [8 empty] | False
Stavba:
KHS JmK - Rekonstrukce vytápění Blansko, Mlýnská 684/2
Objekt:
01 - Mlýnská 684/2, Blansko
Soupis:
D 2.2 - Zdroj tepla - stavební úpravy kotelna
| KSO: |  |  |  |  | CC-CZ:
| Místo: |  |  |  |  | Datum: | 2021-11-28
| Zadavatel: |  |  |  |  | IČ:
DIČ:
| Zhotovitel: |  | dokumentace pro výběr zhotovitele (DVZ) |  |  | IČ:
DIČ:
| Projektant: |  |  |  |  | IČ:
DIČ:
| Zpracovatel: |  |  |  |  | IČ:
DIČ:
Poznámka:
| Cena bez DPH | [5 empty] | 0
|  |  | Základ daně |  |  | Sazba daně | Výše daně
| DPH | základní | 0 |  |  | 21% | 0
|  | snížená | 0 |  |  | 15% | 0
|  | zákl. přenesená | 0 |  |  | 21% | 0
|  | sníž. přenesená | 0 |  |  | 15% | 0
|  | nulová | 0 |  |  | 0% | 0
| Cena s DPH |  |  | v | CZK |  | 0
| Projektant |  |  | Zpracovatel
| Datum a podpis: |  | Razítko | Datum a podpis: |  |  | Razítko
| Objednavatel |  |  | Zhotovitel
| Datum a podpis: |  | Razítko | Datum a podpis: |  |  | Razítko
REKAPITULACE ČLENĚNÍ SOUPISU PRACÍ
Stavba:
KHS JmK - Rekonstrukce vytápění Blansko, Mlýnská 684/2
Objekt:
01 - Mlýnská 684/2, Blansko
Soupis:
D 2.2 - Zdroj tepla - stavební úpravy kotelna
Místo: | [5 empty] | Datum: | 2021-11-28
Zadavatel: | [5 empty] | Projektant:
Zhotovitel: |  |  | dokumentace pro výběr zhotovitele (DVZ) |  |  | Zpracovatel:
Kód dílu - Popis | [6 empty] | Cena celkem [CZK]
Náklady ze soupisu prací | [6 empty] | 0 | [12 empty] | -1
| HSV - Práce a dodávky HSV | [5 empty] | 0
| 2 - Základy a zvláštní zakládání | [5 empty] | 0
| 3 - Svislé a kompletní konstrukce | [5 empty] | 0
| 61 - Úpravy povrchů vnitřní | [5 empty] | 0
| 63 - Podlahy a podlahové konstrukce | [5 empty] | 0
| 96 - Bourání konstrukcí | [5 empty] | 0
| 99 - Staveništní přesun hmot | [5 empty] | 0
| D96 - Přesuny suti a vybouraných hmot | [5 empty] | 0
| 721 - Vnitřní kanalizace | [5 empty] | 0
| 769 - Otvorové prvky z plastu | [5 empty] | 0
| 771 - Podlahy z dlaždic a obklady | [5 empty] | 0
| 783 - Nátěry | [5 empty] | 0
| 784 - Malby | [5 empty] | 0
SOUPIS PRACÍ
Stavba:
KHS JmK - Rekonstrukce vytápění Blansko, Mlýnská 684/2
Objekt:
01 - Mlýnská 684/2, Blansko
Soupis:
D 2.2 - Zdroj tepla - stavební úpravy kotelna
Místo: | [5 empty] | Datum: | 2021-11-28
Zadavatel: | [5 empty] | Projektant:
Zhotovitel: |  |  | dokumentace pro výběr zhotovitele (DVZ) |  |  | Zpracovatel:
PČ | Typ | Kód | Popis | MJ | Množství | J.cena [CZK] | Cena celkem [CZK] | Cenová soustava |  |  | DPH | J. Nh [h] | Nh celkem [h] | J. hmotnost [t] | Hmotnost celkem [t] | J. suť [t] | Suť Celkem [t]
Náklady soupisu celkem | [6 empty] | 0 | [5 empty] | 0 |  | 0 |  | 0 |  | D | -1 | [7 empty] | 0
| D | HSV | Práce a dodávky HSV |  |  |  | 0 | [5 empty] | 0 |  | 0 |  | 0 | 1 | D | 0 | ROZPOCET | [6 empty] | 0
| D | 2 | Základy a zvláštní zakládání |  |  |  | 0 | [5 empty] | 0 |  | 0 |  | 0 | 1 | D | 1 | ROZPOCET | [6 empty] | 0
1 | K | 273351215R00 | Bednění stěn základových desek - zřízení | m2 | 1.6 |  | 0 |  |  |  | základní | 0 | 0 | 0 | 0 | 0 | 0 | 4 | K | 2 | ROZPOCET | 0 | 0 | 0 | 0 | 0 | 1 | 0 | 4 | 445480440
2 | K | 273351216R00 | Bednění stěn základových desek - odstranění | m2 | 1.6 |  | 0 |  |  |  | základní | 0 | 0 | 0 | 0 | 0 | 0 | 4 | K | 2 | ROZPOCET | 0 | 0 | 0 | 0 | 0 | 1 | 0 | 4 | 68597591
| P |  | Poznámka k položce: Včetně očištění, vytřídění a uložení bednicího materiálu. | [15 empty] | P | 2
| D | 3 | Svislé a kompletní konstrukce |  |  |  | 0 | [5 empty] | 0 |  | 0 |  | 0 | 1 | D | 1 | ROZPOCET | [6 empty] | 0
3 | K | 310236241RT1 | Zazdívka otvorů o ploše přes 0,0225 m2 do 0,09 m2 ve zdivu nadzákladovém cihlami pálenými o tloušťce zdi do 300 mm | kus | 3 |  | 0 |  |  |  | základní | 0 | 0 | 0 | 0 | 0 | 0 | 4 | K | 2 | ROZPOCET | 0 | 0 | 0 | 0 | 0 | 1 | 0 | 4 | -584953548
4 | K | 310237271RT1 | Zazdívka otvorů pl. 0,25 m2 cihlami, tl. zdi 75 cm s použitím suché maltové směsi | kus | 1 |  | 0 |  |  |  | základní | 0 | 0 | 0 | 0 | 0 | 0 | 4 | K | 2 | ROZPOCET | 0 | 0 | 0 | 0 | 0 | 1 | 0 | 4 | 1389057850
| D | 61 | Úpravy povrchů vnitřní |  |  |  | 0 | [5 empty] | 0 |  | 0 |  | 0 | 1 | D | 1 | ROZPOCET | [6 empty] | 0
5 | K | 610991002R00 | Začišťovací okenní lišta pro vnitř.omítku tl. 9 mm | m | 4.2 |  | 0 |  |  |  | základní | 0 | 0 | 0 | 0 | 0 | 0 | 4 | K | 2 | ROZPOCET | 0 | 0 | 0 | 0 | 0 | 1 | 0 | 4 | -733637104
6 | K | 610991111R00 | Zakrývání výplní vnitřních otvorů | m2 | 1.08 |  | 0 |  |  |  | základní | 0 | 0 | 0 | 0 | 0 | 0 | 4 | K | 2 | ROZPOCET | 0 | 0 | 0 | 0 | 0 | 1 | 0 | 4 | -1259798157
7 | K | 611421431RT2 | Oprava váp.omítek stropů do 50% plochy - štukových s použitím suché maltové směsi | m2 | 29.15 |  | 0 |  |  |  | základní | 0 | 0 | 0 | 0 | 0 | 0 | 4 | K | 2 | ROZPOCET | 0 | 0 | 0 | 0 | 0 | 1 | 0 | 4 | 1848613089
| P |  | Poznámka k položce: Včetně pomocného pracovního lešení o výšce podlahy do 1900 mm a pro zatížení do 1,5 kPa. | [15 empty] | P | 2
8 | K | 612401291RT2 | Omítka malých ploch vnitřních stěn do 0,25 m2 vápennou štukovovou omítkou | kus | 1 |  | 0 |  |  |  | základní | 0 | 0 | 0 | 0 | 0 | 0 | 4 | K | 2 | ROZPOCET | 0 | 0 | 0 | 0 | 0 | 1 | 0 | 4 | -1606340609
9 | K | 612409991RT2 | Začištění omítek kolem oken,dveří apod. s použitím suché maltové směsi | m | 4.2 |  | 0 |  |  |  | základní | 0 | 0 | 0 | 0 | 0 | 0 | 4 | K | 2 | ROZPOCET | 0 | 0 | 0 | 0 | 0 | 1 | 0 | 4 | -1154030786
10 | K | 612421431RT2 | Oprava vápen.omítek stěn do 50 % pl. - štukových s použitím suché maltové směsi | m2 | 70.55 |  | 0 |  |  |  | základní | 0 | 0 | 0 | 0 | 0 | 0 | 4 | K | 2 | ROZPOCET | 0 | 0 | 0 | 0 | 0 | 1 | 0 | 4 | -285362020
| P |  | Poznámka k položce: Včetně pomocného pracovního lešení o výšce podlahy do 1900 mm a pro zatížení do 1,5 kPa. | [15 empty] | P | 2
11 | K | 612425931R00 | Omítka vápenná vnitřního ostění - štuková | m2 | 0.42 |  | 0 |  |  |  | základní | 0 | 0 | 0 | 0 | 0 | 0 | 4 | K | 2 | ROZPOCET | 0 | 0 | 0 | 0 | 0 | 1 | 0 | 4 | -1837058576
| D | 63 | Podlahy a podlahové konstrukce |  |  |  | 0 | [5 empty] | 0 |  | 0 |  | 0 | 1 | D | 1 | ROZPOCET | [6 empty] | 0
12 | K | 602021147R00 | Stěrka stěn vyrovnávací z hotových směsí , stěrka | m2 | 0.4 |  | 0 |  |  |  | základní | 0 | 0 | 0 | 0 | 0 | 0 | 4 | K | 2 | ROZPOCET | 0 | 0 | 0 | 0 | 0 | 1 | 0 | 4 | -408727529
13 | K | 631311121R00 | Doplnění mazanin betonem do 1 m2, do tl. 8 cm | m3 | 0.02 |  | 0 |  |  |  | základní | 0 | 0 | 0 | 0 | 0 | 0 | 4 | K | 2 | ROZPOCET | 0 | 0 | 0 | 0 | 0 | 1 | 0 | 4 | -500020978
14 | K | 632415106R00 | Potěr ze suchých směsí cementový samonivelační podkladový tl. 6 mm včetně penetrace | m2 | 3.75 |  | 0 |  |  |  | základní | 0 | 0 | 0 | 0 | 0 | 0 | 4 | K | 2 | ROZPOCET | 0 | 0 | 0 | 0 | 0 | 1 | 0 | 4 | -1797377815
| D | 96 | Bourání konstrukcí |  |  |  | 0 | [5 empty] | 0 |  | 0 |  | 0 | 1 | D | 1 | ROZPOCET | [6 empty] | 0
15 | K | 965048150R00 | Dočištění povrchu po vybourání dlažeb, tmel do 50% | m2 | 5.83 |  | 0 |  |  |  | základní | 0 | 0 | 0 | 0 | 0 | 0 | 4 | K | 2 | ROZPOCET | 0 | 0 | 0 | 0 | 0 | 1 | 0 | 4 | -124293611
16 | K | 965081712R00 | Bourání dlažeb keramických tl.10 mm, pl. do 1 m2 | m2 | 5.83 |  | 0 |  |  |  | základní | 0 | 0 | 0 | 0 | 0 | 0 | 4 | K | 2 | ROZPOCET | 0 | 0 | 0 | 0 | 0 | 1 | 0 | 4 | 1140853011
17 | K | 971035341R00 | Vybourání otv. zeď cihel. pl.0,09 m2, tl.30 cm, MC | kus | 2 |  | 0 |  |  |  | základní | 0 | 0 | 0 | 0 | 0 | 0 | 4 | K | 2 | ROZPOCET | 0 | 0 | 0 | 0 | 0 | 1 | 0 | 4 | 1422614321
| P |  | Poznámka k položce: Včetně pomocného lešení o výšce podlahy do 1900 mm a pro zatížení do 1,5 kPa (150 kg/m2). | [15 empty] | P | 2
18 | K | 978011161R00 | Otlučení omítek vnitřních vápenných stropů do 50 % | m2 | 29.15 |  | 0 |  |  |  | základní | 0 | 0 | 0 | 0 | 0 | 0 | 4 | K | 2 | ROZPOCET | 0 | 0 | 0 | 0 | 0 | 1 | 0 | 4 | 379914198
19 | K | 978013161R00 | Otlučení omítek vnitřních stěn v rozsahu do 50 % | m2 | 70.55 |  | 0 |  |  |  | základní | 0 | 0 | 0 | 0 | 0 | 0 | 4 | K | 2 | ROZPOCET | 0 | 0 | 0 | 0 | 0 | 1 | 0 | 4 | -1667721111
| D | 99 | Staveništní přesun hmot |  |  |  | 0 | [5 empty] | 0 |  | 0 |  | 0 | 1 | D | 1 | ROZPOCET | [6 empty] | 0
20 | K | 999281145R00 | Přesun hmot pro opravy a údržbu do v. 6 m, nošením | t | 2.342 |  | 0 |  |  |  | základní | 0 | 0 | 0 | 0 | 0 | 0 | 4 | K | 2 | ROZPOCET | 0 | 0 | 0 | 0 | 0 | 1 | 0 | 4 | -2041740503
| D | D96 | Přesuny suti a vybouraných hmot |  |  |  | 0 | [5 empty] | 0 |  | 0 |  | 0 | 1 | D | 1 | ROZPOCET | [6 empty] | 0
21 | K | 979011211R00 | Svislá doprava suti a vybour. hmot za 2.NP nošením | t | 2.323 |  | 0 |  |  |  | základní | 0 | 0 | 0 | 0 | 0 | 0 | 4 | K | 2 | ROZPOCET | 0 | 0 | 0 | 0 | 0 | 1 | 0 | 4 | 1729033095
22 | K | 979081111R00 | Odvoz suti a vybouraných hmot na skládku do 1 km | t | 2.323 |  | 0 |  |  |  | základní | 0 | 0 | 0 | 0 | 0 | 0 | 4 | K | 2 | ROZPOCET | 0 | 0 | 0 | 0 | 0 | 1 | 0 | 4 | -1192128411
| P |  | Poznámka k položce: Včetně naložení na dopravní prostředek a složení na skládku, bez poplatku za skládku. | [15 empty] | P | 2
23 | K | 979081121R00 | Odvoz suti a vybouraných hmot na skládku příplatek za každý další 1 km | t | 4.646 |  | 0 |  |  |  | základní | 0 | 0 | 0 | 0 | 0 | 0 | 4 | K | 2 | ROZPOCET | 0 | 0 | 0 | 0 | 0 | 1 | 0 | 4 | -741995342
24 | K | 979082111R00 | Vnitrostaveništní doprava suti a vybouraných hmot do 10 m | t | 2.323 |  | 0 |  |  |  | základní | 0 | 0 | 0 | 0 | 0 | 0 | 4 | K | 2 | ROZPOCET | 0 | 0 | 0 | 0 | 0 | 1 | 0 | 4 | -1003167645
25 | K | 979082121R00 | Vnitrostaveništní doprava suti a vybouraných hmot příplatek k ceně za každých dalších 5 m | t | 4.646 |  | 0 |  |  |  | základní | 0 | 0 | 0 | 0 | 0 | 0 | 4 | K | 2 | ROZPOCET | 0 | 0 | 0 | 0 | 0 | 1 | 0 | 4 | 1622605713
26 | K | 979990101R00 | Poplatek za sklád.suti-směs bet.a cihel do 30x30cm | t | 2.323 |  | 0 |  |  |  | základní | 0 | 0 | 0 | 0 | 0 | 0 | 4 | K | 2 | ROZPOCET | 0 | 0 | 0 | 0 | 0 | 1 | 0 | 4 | 512127540
| D | 721 | Vnitřní kanalizace |  |  |  | 0 | [5 empty] | 0 |  | 0 |  | 0 | 2 | D | 1 | ROZPOCET | [6 empty] | 0
27 | K | 721210831R00 | Demontáž dvorní vpusti s obetonávkou | kus | 1 |  | 0 |  |  |  | základní | 0 | 0 | 0 | 0 | 0 | 0 | 4 | K | 2 | ROZPOCET | 0 | 0 | 0 | 0 | 0 | 1 | 0 | 4 | 259718961
28 | K | 721223424RT1 | Vpusť podlahová se zápachovou uzávěrkou HL 317 mřížka nerez 138 x 138 mm DN 50/75/110 | kus | 1 |  | 0 |  |  |  | základní | 0 | 0 | 0 | 0 | 0 | 0 | 4 | K | 2 | ROZPOCET | 0 | 0 | 0 | 0 | 0 | 1 | 0 | 4 | 1205394399
29 | K | 998721101R00 | Přesun hmot pro vnitřní kanalizaci v objektech výšky do 6 m | t | 0.001 |  | 0 |  |  |  | základní | 0 | 0 | 0 | 0 | 0 | 0 | 4 | K | 2 | ROZPOCET | 0 | 0 | 0 | 0 | 0 | 1 | 0 | 4 | 1152783013
| D | 769 | Otvorové prvky z plastu |  |  |  | 0 | [5 empty] | 0 |  | 0 |  | 0 | 1 | D | 1 | ROZPOCET | [6 empty] | 0
30 | K | 766601211R00 | Těsnění okenní spáry, ostění, PT fólie+ PP páska | m | 6 |  | 0 |  |  |  | základní | 0 | 0 | 0 | 0 | 0 | 0 | 4 | K | 2 | ROZPOCET | 0 | 0 | 0 | 0 | 0 | 1 | 0 | 4 | -1139681372
| P |  | Poznámka k položce: Instalace a dodávka parotěsné okenní fólie a paropropustné expanzní pásky. | [15 empty] | P | 2
31 | K | 766711001R00 | Montáž oken a balkonových dveří s vypěněním | m | 6 |  | 0 |  |  |  | základní | 0 | 0 | 0 | 0 | 0 | 0 | 4 | K | 2 | ROZPOCET | 0 | 0 | 0 | 0 | 0 | 1 | 0 | 4 | 1947164394
| P |  | Poznámka k položce: Montáž plastových oken a dveří včetně dodávky a montáže PU pěny a spojovacích prostředků. | [15 empty] | P | 2
32 | K | 769001 | Okno plastové 900x600 mm, fix, s výplní s otvory | ks | 1 |  | 0 |  |  |  | základní | 0 | 0 | 0 | 0 | 0 | 0 | 4 | K | 2 | ROZPOCET | 0 | 0 | 0 | 0 | 0 | 1 | 0 | 4 | 1576541453
33 | K | 769002 | Okno plastové 900x600 mm, 1/2 otevíravé, 1/2 fix s výplní a otvory | ks | 1 |  | 0 |  |  |  | základní | 0 | 0 | 0 | 0 | 0 | 0 | 4 | K | 2 | ROZPOCET | 0 | 0 | 0 | 0 | 0 | 1 | 0 | 4 | -1138981783
34 | K | 998766101R00 | Přesun hmot pro truhlářské konstr., výšky do 6 m | t | 0.03 |  | 0 |  |  |  | základní | 0 | 0 | 0 | 0 | 0 | 0 | 4 | K | 2 | ROZPOCET | 0 | 0 | 0 | 0 | 0 | 1 | 0 | 4 | -747224624
| D | 771 | Podlahy z dlaždic a obklady |  |  |  | 0 | [5 empty] | 0 |  | 0 |  | 0 | 2 | D | 1 | ROZPOCET | [6 empty] | 0
35 | K | 597642031R | Dlažba keramická, protiskluzová 300x300x9mm pro interiér i exteriér | m2 | 6.413 |  | 0 |  |  |  | základní | 0 | 0 | 0 | 0 | 0 | 0 | 4 | K | 2 | ROZPOCET | 0 | 0 | 0 | 0 | 0 | 1 | 0 | 4 | 324818259
36 | K | 771101210R00 | Penetrace podkladu pod dlažby | m2 | 5.83 |  | 0 |  |  |  | základní | 0 | 0 | 0 | 0 | 0 | 0 | 4 | K | 2 | ROZPOCET | 0 | 0 | 0 | 0 | 0 | 1 | 0 | 4 | 1956065164
37 | K | 771575109RT8 | Montáž podlah keram.,hladké, tmel, 30x30 cm (flex.lepidlo), (spár.hmota) | m2 | 5.83 |  | 0 |  |  |  | základní | 0 | 0 | 0 | 0 | 0 | 0 | 4 | K | 2 | ROZPOCET | 0 | 0 | 0 | 0 | 0 | 1 | 0 | 4 | 1660147713
38 | K | 998771101R00 | Přesun hmot pro podlahy z dlaždic, výšky do 6 m | t | 0.141 |  | 0 |  |  |  | základní | 0 | 0 | 0 | 0 | 0 | 0 | 4 | K | 2 | ROZPOCET | 0 | 0 | 0 | 0 | 0 | 1 | 0 | 4 | 65821037
| D | 783 | Nátěry |  |  |  | 0 | [5 empty] | 0 |  | 0 |  | 0 | 2 | D | 1 | ROZPOCET | [6 empty] | 0
39 | K | 783851223R00 | Nátěry omítek a betonů epoxidové, epoxidehtové a epoxiesterové epoxidové, betonové podlahy, dvojnásobné | m2 | 4.15 |  | 0 |  |  |  | základní | 0 | 0 | 0 | 0 | 0 | 0 | 4 | K | 2 | ROZPOCET | 0 | 0 | 0 | 0 | 0 | 1 | 0 | 4 | 2145513865
| P |  | Poznámka k položce: včetně penetrace. | [15 empty] | P | 2
| D | 784 | Malby |  |  |  | 0 | [5 empty] | 0 |  | 0 |  | 0 | 2 | D | 1 | ROZPOCET | [6 empty] | 0
40 | K | 784161401R00 | Příprava povrchu Penetrace (napouštění) podkladu disperzní, jednonásobná | m2 | 122.51 |  | 0 |  |  |  | základní | 0 | 0 | 0 | 0 | 0 | 0 | 4 | K | 2 | ROZPOCET | 0 | 0 | 0 | 0 | 0 | 1 | 0 | 4 | 2013171007
41 | K | 784165432R00 | Malba z malířských směsí omyvatelných, bělost 97%, dvojnásobná | m2 | 46.68 |  | 0 |  |  |  | základní | 0 | 0 | 0 | 0 | 0 | 0 | 4 | K | 2 | ROZPOCET | 0 | 0 | 0 | 0 | 0 | 1 | 0 | 4 | 1788891160
42 | K | 784165512R00 | Malby z malířských směsí otěruvzdorných, , bělost 93 %, dvojnásobné | m2 | 75.83 |  | 0 |  |  |  | základní | 0 | 0 | 0 | 0 | 0 | 0 | 4 | K | 2 | ROZPOCET | 0 | 0 | 0 | 0 | 0 | 1 | 0 | 4 | -1833308813

## D 4 - Budova - optimaliza...
[9 empty] | >> skryté sloupce << | [9 empty] | {b72fab29-18a1-49f4-9a9d-4f5294fc9af2}
2
| KRYCÍ LIST SOUPISU PRACÍ | [8 empty] | v --- níže se nacházejí doplnkové a pomocné údaje k sestavám --- v | [8 empty] | False
Stavba:
KHS JmK - Rekonstrukce vytápění Blansko, Mlýnská 684/2
Objekt:
01 - Mlýnská 684/2, Blansko
Soupis:
D 4 - Budova - optimalizace vytápění, rozvody vody
| KSO: |  |  |  |  | CC-CZ:
| Místo: |  |  |  |  | Datum: | 2021-11-28
| Zadavatel: |  |  |  |  | IČ:
DIČ:
| Zhotovitel: |  | dokumentace pro výběr zhotovitele (DVZ) |  |  | IČ:
DIČ:
| Projektant: |  |  |  |  | IČ:
DIČ:
| Zpracovatel: |  |  |  |  | IČ:
DIČ:
Poznámka:
| Cena bez DPH | [5 empty] | 0
|  |  | Základ daně |  |  | Sazba daně | Výše daně
| DPH | základní | 0 |  |  | 21% | 0
|  | snížená | 0 |  |  | 15% | 0
|  | zákl. přenesená | 0 |  |  | 21% | 0
|  | sníž. přenesená | 0 |  |  | 15% | 0
|  | nulová | 0 |  |  | 0% | 0
| Cena s DPH |  |  | v | CZK |  | 0
| Projektant |  |  | Zpracovatel
| Datum a podpis: |  | Razítko | Datum a podpis: |  |  | Razítko
| Objednavatel |  |  | Zhotovitel
| Datum a podpis: |  | Razítko | Datum a podpis: |  |  | Razítko
REKAPITULACE ČLENĚNÍ SOUPISU PRACÍ
Stavba:
KHS JmK - Rekonstrukce vytápění Blansko, Mlýnská 684/2
Objekt:
01 - Mlýnská 684/2, Blansko
Soupis:
D 4 - Budova - optimalizace vytápění, rozvody vody
Místo: | [5 empty] | Datum: | 2021-11-28
Zadavatel: | [5 empty] | Projektant:
Zhotovitel: |  |  | dokumentace pro výběr zhotovitele (DVZ) |  |  | Zpracovatel:
Kód dílu - Popis | [6 empty] | Cena celkem [CZK]
Náklady ze soupisu prací | [6 empty] | 0 | [12 empty] | -1
| HSV - Práce a dodávky HSV | [5 empty] | 0
| 61 - Úpravy povrchů vnitřní | [5 empty] | 0
| 96 - Bourání konstrukcí | [5 empty] | 0
| 99 - Staveništní přesun hmot | [5 empty] | 0
| D96 - Přesuny suti a vybouraných hmot | [5 empty] | 0
| 766 - Konstrukce truhlářské | [5 empty] | 0
| PSV - Práce a dodávky PSV | [5 empty] | 0
| 713 - Izolace tepelné | [5 empty] | 0
| 722 - Zdravotechnika - vnitřní vodovod | [5 empty] | 0
| 733 - Ústřední vytápění - rozvodné potrubí | [5 empty] | 0
| 734 - Ústřední vytápění - armatury | [5 empty] | 0
| 735 - Ústřední vytápění - otopná tělesa | [5 empty] | 0
| 783 - Dokončovací práce - nátěry | [5 empty] | 0
| 799 - Ostatní | [5 empty] | 0
SOUPIS PRACÍ
Stavba:
KHS JmK - Rekonstrukce vytápění Blansko, Mlýnská 684/2
Objekt:
01 - Mlýnská 684/2, Blansko
Soupis:
D 4 - Budova - optimalizace vytápění, rozvody vody
Místo: | [5 empty] | Datum: | 2021-11-28
Zadavatel: | [5 empty] | Projektant:
Zhotovitel: |  |  | dokumentace pro výběr zhotovitele (DVZ) |  |  | Zpracovatel:
PČ | Typ | Kód | Popis | MJ | Množství | J.cena [CZK] | Cena celkem [CZK] | Cenová soustava |  |  | DPH | J. Nh [h] | Nh celkem [h] | J. hmotnost [t] | Hmotnost celkem [t] | J. suť [t] | Suť Celkem [t]
Náklady soupisu celkem | [6 empty] | 0 | [5 empty] | 445.613 |  | 1.9504 |  | 1.0472 |  | D | -1 | [7 empty] | 0
| D | HSV | Práce a dodávky HSV |  |  |  | 0 | [5 empty] | 0 |  | 0 |  | 0 | 1 | D | 0 | ROZPOCET | [6 empty] | 0
| D | 61 | Úpravy povrchů vnitřní |  |  |  | 0 | [5 empty] | 0 |  | 0 |  | 0 | 1 | D | 1 | ROZPOCET | [6 empty] | 0
1 | K | 612401191RT2 | Omítka malých ploch vnitřních stěn do 0,09 m2 vápennou štukovou omítkou | kus | 15 |  | 0 |  |  |  | základní | 0 | 0 | 0 | 0 | 0 | 0 | 4 | K | 2 | ROZPOCET | 0 | 0 | 0 | 0 | 0 | 1 | 0 | 4 | -137899759
| D | 96 | Bourání konstrukcí |  |  |  | 0 | [5 empty] | 0 |  | 0 |  | 0 | 1 | D | 1 | ROZPOCET | [6 empty] | 0
2 | K | 970031060R00 | Vrtání jádrové do zdiva cihelného do D 60 mm včetně zapravení | m | 4 |  | 0 |  |  |  | základní | 0 | 0 | 0 | 0 | 0 | 0 | 4 | K | 2 | ROZPOCET | 0 | 0 | 0 | 0 | 0 | 1 | 0 | 4 | -121157865
3 | K | 970051060R00 | Vrtání jádrové do ŽB do D 60 mm včetně zapravení | m | 2 |  | 0 |  |  |  | základní | 0 | 0 | 0 | 0 | 0 | 0 | 4 | K | 2 | ROZPOCET | 0 | 0 | 0 | 0 | 0 | 1 | 0 | 4 | 885510530
4 | K | 970056060R00 | Příplatek za jádr. vrt. stropu v ŽB do D 60 mm | m | 2 |  | 0 |  |  |  | základní | 0 | 0 | 0 | 0 | 0 | 0 | 4 | K | 2 | ROZPOCET | 0 | 0 | 0 | 0 | 0 | 1 | 0 | 4 | 1589883492
| D | 99 | Staveništní přesun hmot |  |  |  | 0 | [5 empty] | 0 |  | 0 |  | 0 | 1 | D | 1 | ROZPOCET | [6 empty] | 0
5 | K | 999281145R00 | Přesun hmot pro opravy a údržbu do v. 6 m, nošením | t | 0.052 |  | 0 |  |  |  | základní | 0 | 0 | 0 | 0 | 0 | 0 | 4 | K | 2 | ROZPOCET | 0 | 0 | 0 | 0 | 0 | 1 | 0 | 4 | -731526987
| D | D96 | Přesuny suti a vybouraných hmot |  |  |  | 0 | [5 empty] | 0 |  | 0 |  | 0 | 1 | D | 1 | ROZPOCET | [6 empty] | 0
6 | K | 979011211R00 | Svislá doprava suti a vybour. hmot za 2.NP nošením | t | 0.548 |  | 0 |  |  |  | základní | 0 | 0 | 0 | 0 | 0 | 0 | 4 | K | 2 | ROZPOCET | 0 | 0 | 0 | 0 | 0 | 1 | 0 | 4 | 1919653135
7 | K | 979081111R00 | Odvoz suti a vybour. hmot na skládku do 1 km | t | 0.548 |  | 0 |  |  |  | základní | 0 | 0 | 0 | 0 | 0 | 0 | 4 | K | 2 | ROZPOCET | 0 | 0 | 0 | 0 | 0 | 1 | 0 | 4 | -802340789
| P |  | Poznámka k položce: Včetně naložení na dopravní prostředek a složení na skládku, bez poplatku za skládku. | [15 empty] | P | 2
8 | K | 979081121R00 | Příplatek k odvozu za každý další 1 km | t | 0.548 |  | 0 |  |  |  | základní | 0 | 0 | 0 | 0 | 0 | 0 | 4 | K | 2 | ROZPOCET | 0 | 0 | 0 | 0 | 0 | 1 | 0 | 4 | -976389024
9 | K | 979082111R00 | Vnitrostaveništní doprava suti do 10 m | t | 0.548 |  | 0 |  |  |  | základní | 0 | 0 | 0 | 0 | 0 | 0 | 4 | K | 2 | ROZPOCET | 0 | 0 | 0 | 0 | 0 | 1 | 0 | 4 | -756044530
10 | K | 979990001R00 | Poplatek za skládku stavební suti | t | 0.058 |  | 0 |  |  |  | základní | 0 | 0 | 0 | 0 | 0 | 0 | 4 | K | 2 | ROZPOCET | 0 | 0 | 0 | 0 | 0 | 1 | 0 | 4 | 1330995984
11 | K | 979990161R00 | Poplatek za skládku suti - dřevo | t | 0.49 |  | 0 |  |  |  | základní | 0 | 0 | 0 | 0 | 0 | 0 | 4 | K | 2 | ROZPOCET | 0 | 0 | 0 | 0 | 0 | 1 | 0 | 4 | -1832185756
| D | 766 | Konstrukce truhlářské |  |  |  | 0 | [5 empty] | 0 |  | 0 |  | 0 | 2 | D | 1 | ROZPOCET | [6 empty] | 0
12 | K | 766421811R00 | Demontáž obložení podhledů z desek 1. PP | m2 | 15 |  | 0 |  |  |  | základní | 0 | 0 | 0 | 0 | 0 | 0 | 16 | K | 2 | ROZPOCET | 0 | 0 | 0 | 0 | 0 | 1 | 0 | 16 | -1450277116
13 | K | 766421822R00 | Demontáž podkladových roštů obložení podhledů | m2 | 15 |  | 0 |  |  |  | základní | 0 | 0 | 0 | 0 | 0 | 0 | 16 | K | 2 | ROZPOCET | 0 | 0 | 0 | 0 | 0 | 1 | 0 | 16 | 1085058088
| D | PSV | Práce a dodávky PSV |  |  |  | 0 | [5 empty] | 445.613 |  | 1.9504 |  | 1.0472 | 2 | D | 0 | ROZPOCET | [6 empty] | 0
| D | 713 | Izolace tepelné |  |  |  | 0 | [5 empty] | 0 |  | 0 |  | 0 | 2 | D | 1 | ROZPOCET | [6 empty] | 0
14 | K | 713256344541 | Odstranění stávajících tepelných izolací cementových, likvidace do DN 50 | m | 130 |  | 0 |  |  |  | základní | 0 | 0 | 0 | 0 | 0 | 0 | 16 | K | 2 | ROZPOCET | 0 | 0 | 0 | 0 | 0 | 1 | 0 | 16 | -269594027
15 | K | 7132653249 | Tepelná izolace potrubí z min. plsti s Al polepem 15/20 | m | 50 |  | 0 |  |  |  | základní | 0 | 0 | 0 | 0 | 0 | 0 | 16 | K | 2 | ROZPOCET | 0 | 0 | 0 | 0 | 0 | 1 | 0 | 16 | -709965752
16 | K | 7132653250 | Tepelná izolace potrubí z min. plsti s Al polepem 18/20 | m | 20 |  | 0 |  |  |  | základní | 0 | 0 | 0 | 0 | 0 | 0 | 16 | K | 2 | ROZPOCET | 0 | 0 | 0 | 0 | 0 | 1 | 0 | 16 | 1919262984
17 | K | 7132653251 | Tepelná izolace potrubí z min. plsti s Al polepem 22/20 | m | 15 |  | 0 |  |  |  | základní | 0 | 0 | 0 | 0 | 0 | 0 | 16 | K | 2 | ROZPOCET | 0 | 0 | 0 | 0 | 0 | 1 | 0 | 16 | 71689897
18 | K | 7132653252 | Tepelná izolace potrubí z min. plsti s Al polepem 28/25 | m | 80 |  | 0 |  |  |  | základní | 0 | 0 | 0 | 0 | 0 | 0 | 16 | K | 2 | ROZPOCET | 0 | 0 | 0 | 0 | 0 | 1 | 0 | 16 | -524797719
19 | K | 71326532531 | Tepelná izolace potrubí z min. plsti s Al polepem 35/25 | m | 110 |  | 0 |  |  |  | základní | 0 | 0 | 0 | 0 | 0 | 0 | 16 | K | 2 | ROZPOCET | 0 | 0 | 0 | 0 | 0 | 1 | 0 | 16 | -1379456644
20 | K | 71326532541 | Tepelná izolace potrubí z min. plsti s Al polepem 42/25 | m | 65 |  | 0 |  |  |  | základní | 0 | 0 | 0 | 0 | 0 | 0 | 16 | K | 2 | ROZPOCET | 0 | 0 | 0 | 0 | 0 | 1 | 0 | 16 | 1056926320
21 | K | 71326532551 | Tepelná izolace potrubí z min. plsti s Al polepem 48/30 | m | 45 |  | 0 |  |  |  | základní | 0 | 0 | 0 | 0 | 0 | 0 | 16 | K | 2 | ROZPOCET | 0 | 0 | 0 | 0 | 0 | 1 | 0 | 16 | -516708950
22 | K | 71326532561 | Tepelná izolace potrubí z min. plsti s Al polepem 60/30 | m | 20 |  | 0 |  |  |  | základní | 0 | 0 | 0 | 0 | 0 | 0 | 16 | K | 2 | ROZPOCET | 0 | 0 | 0 | 0 | 0 | 1 | 0 | 16 | -1822201204
23 | K | 998713201 | Přesun hmot procentní pro izolace tepelné v objektech v do 6 m | % | 768.5 |  | 0 |  |  |  | základní | 0 | 0 | 0 | 0 | 0 | 0 | 16 | K | 2 | ROZPOCET | 0 | 0 | 0 | 0 | 0 | 1 | 0 | 16 | -1935383515
24 | K | 998713292 | Příplatek k přesunu hmot procentní 713 za zvětšený přesun do 100 m | % | 768.5 |  | 0 |  |  |  | základní | 0 | 0 | 0 | 0 | 0 | 0 | 16 | K | 2 | ROZPOCET | 0 | 0 | 0 | 0 | 0 | 1 | 0 | 16 | 158747775
| D | 722 | Zdravotechnika - vnitřní vodovod |  |  |  | 0 | [5 empty] | 313.986 |  | 1.6831 |  | 0.994 | 2 | D | 1 | ROZPOCET | [6 empty] | 0
25 | K | 721174042 | Potrubí kanalizační z PP připojovací DN 32 | m | 5 |  | 0 |  |  |  | základní | 0.659 | 3.295 | 0.00041 | 0.00205 | 0 | 0 | 16 | K | 2 | ROZPOCET | 0 | 0 | 0 | 0 | 0 | 1 | 0 | 16 | 1264311371
26 | K | 722174002 | Potrubí vodovodní plastové PPR svar polyfuze PN 16 D 20 x 2,8 mm | m | 5 |  | 0 |  |  |  | základní | 0.529 | 2.645 | 0.00085 | 0.00425 | 0 | 0 | 16 | K | 2 | ROZPOCET | 0 | 0 | 0 | 0 | 0 | 1 | 0 | 16 | -610055074
27 | K | 722174004 | Potrubí vodovodní plastové PPR svar polyfuze PN 16 D 32 x 4,4 mm | m | 23 |  | 0 |  |  |  | základní | 0.696 | 16.008 | 0.00144 | 0.03312 | 0 | 0 | 16 | K | 2 | ROZPOCET | 0 | 0 | 0 | 0 | 0 | 1 | 0 | 16 | -1968678462
28 | K | 722174005 | Potrubí vodovodní plastové PPR svar polyfuze PN 16 D 40 x 5,5 mm | m | 15 |  | 0 |  |  |  | základní | 0.743 | 11.145 | 0.00281 | 0.04215 | 0 | 0 | 16 | K | 2 | ROZPOCET | 0 | 0 | 0 | 0 | 0 | 1 | 0 | 16 | -1490651737
29 | K | 722174006 | Potrubí vodovodní plastové PPR svar polyfuze PN 16 D 50 x 6,9 mm | m | 25 |  | 0 |  |  |  | základní | 0.789 | 19.725 | 0.00363 | 0.09075 | 0 | 0 | 16 | K | 2 | ROZPOCET | 0 | 0 | 0 | 0 | 0 | 1 | 0 | 16 | 1929134623
30 | K | 722174007 | Potrubí vodovodní plastové PPR svar polyfuze PN 16 D 63 x 8,6 mm | m | 28 |  | 0 |  |  |  | základní | 0.814 | 22.792 | 0.00614 | 0.17192 | 0 | 0 | 16 | K | 2 | ROZPOCET | 0 | 0 | 0 | 0 | 0 | 1 | 0 | 16 | -1382295423
31 | K | 722174022 | Potrubí vodovodní plastové PPR svar polyfuze PN 20 D 20 x 3,4 mm | m | 35 |  | 0 |  |  |  | základní | 0.529 | 18.515 | 0.00098 | 0.0343 | 0 | 0 | 16 | K | 2 | ROZPOCET | 0 | 0 | 0 | 0 | 0 | 1 | 0 | 16 | 131788966
32 | K | 722174024 | Potrubí vodovodní plastové PPR svar polyfuze PN 20 D 32 x5,4 mm | m | 30 |  | 0 |  |  |  | základní | 0.696 | 20.88 | 0.00153 | 0.0459 | 0 | 0 | 16 | K | 2 | ROZPOCET | 0 | 0 | 0 | 0 | 0 | 1 | 0 | 16 | -1699061999
33 | K | 722174025 | Potrubí vodovodní plastové PPR svar polyfuze PN 20 D 40 x 6,7 mm | m | 55 |  | 0 |  |  |  | základní | 0.743 | 40.865 | 0.00284 | 0.1562 | 0 | 0 | 16 | K | 2 | ROZPOCET | 0 | 0 | 0 | 0 | 0 | 1 | 0 | 16 | 1813740417
34 | K | 722174026 | Potrubí vodovodní plastové PPR svar polyfuze PN 20 D 50 x 8,4 mm | m | 25 |  | 0 |  |  |  | základní | 0.789 | 19.725 | 0.00373 | 0.09325 | 0 | 0 | 16 | K | 2 | ROZPOCET | 0 | 0 | 0 | 0 | 0 | 1 | 0 | 16 | -1682755605
35 | K | 722174027 | Potrubí vodovodní plastové PPR svar polyfuze PN 20 D 63 x 10,5 mm | m | 20 |  | 0 |  |  |  | základní | 0.814 | 16.28 | 0.0063 | 0.126 | 0 | 0 | 16 | K | 2 | ROZPOCET | 0 | 0 | 0 | 0 | 0 | 1 | 0 | 16 | -913768910
36 | K | 722181221 | Ochrana vodovodního potrubí přilepenými termoizolačními trubicemi z PE tl do 9 mm DN do 22 mm | m | 5 |  | 0 |  |  |  | základní | 0.103 | 0.515 | 5e-05 | 0.00025 | 0 | 0 | 16 | K | 2 | ROZPOCET | 0 | 0 | 0 | 0 | 0 | 1 | 0 | 16 | -1485840441
37 | K | 722181222 | Ochrana vodovodního potrubí přilepenými termoizolačními trubicemi z PE tl do 9 mm DN do 45 mm | m | 43 |  | 0 |  |  |  | základní | 0.103 | 4.429 | 7e-05 | 0.00301 | 0 | 0 | 16 | K | 2 | ROZPOCET | 0 | 0 | 0 | 0 | 0 | 1 | 0 | 16 | 1070942041
38 | K | 722181223 | Ochrana vodovodního potrubí přilepenými termoizolačními trubicemi z PE tl do 9 mm DN do 63 mm | m | 53 |  | 0 |  |  |  | základní | 0.103 | 5.459 | 8e-05 | 0.00424 | 0 | 0 | 16 | K | 2 | ROZPOCET | 0 | 0 | 0 | 0 | 0 | 1 | 0 | 16 | -1486740094
39 | K | 722181241 | Ochrana vodovodního potrubí přilepenými termoizolačními trubicemi z PE tl do 20 mm DN do 22 mm | m | 35 |  | 0 |  |  |  | základní | 0.113 | 3.955 | 0.00012 | 0.0042 | 0 | 0 | 16 | K | 2 | ROZPOCET | 0 | 0 | 0 | 0 | 0 | 1 | 0 | 16 | 1138728937
40 | K | 722181252 | Ochrana vodovodního potrubí přilepenými termoizolačními trubicemi z PE tl do 25 mm DN do 45 mm | m | 85 |  | 0 |  |  |  | základní | 0.118 | 10.03 | 0.00024 | 0.0204 | 0 | 0 | 16 | K | 2 | ROZPOCET | 0 | 0 | 0 | 0 | 0 | 1 | 0 | 16 | 1367219833
41 | K | 722181253 | Ochrana vodovodního potrubí přilepenými termoizolačními trubicemi z PE tl do 25 mm DN do 63 mm | m | 45 |  | 0 |  |  |  | základní | 0.118 | 5.31 | 0.00027 | 0.01215 | 0 | 0 | 16 | K | 2 | ROZPOCET | 0 | 0 | 0 | 0 | 0 | 1 | 0 | 16 | 1261185732
42 | K | 722182011 | Podpůrný žlab pro potrubí D 20 | m | 40 |  | 0 |  |  |  | základní | 0.017 | 0.68 | 0.00162 | 0.0648 | 0 | 0 | 16 | K | 2 | ROZPOCET | 0 | 0 | 0 | 0 | 0 | 1 | 0 | 16 | -1375602099
43 | K | 722182013 | Podpůrný žlab pro potrubí D 32 | m | 53 |  | 0 |  |  |  | základní | 0.017 | 0.901 | 0.00242 | 0.12826 | 0 | 0 | 16 | K | 2 | ROZPOCET | 0 | 0 | 0 | 0 | 0 | 1 | 0 | 16 | -1577925577
44 | K | 722182014 | Podpůrný žlab pro potrubí D 40 | m | 70 |  | 0 |  |  |  | základní | 0.017 | 1.19 | 0.00268 | 0.1876 | 0 | 0 | 16 | K | 2 | ROZPOCET | 0 | 0 | 0 | 0 | 0 | 1 | 0 | 16 | 350046018
45 | K | 722182015 | Podpůrný žlab pro potrubí D 50 | m | 50 |  | 0 |  |  |  | základní | 0.017 | 0.85 | 0.00394 | 0.197 | 0 | 0 | 16 | K | 2 | ROZPOCET | 0 | 0 | 0 | 0 | 0 | 1 | 0 | 16 | 1014283156
46 | K | 722182016 | Podpůrný žlab pro potrubí D 63 | m | 48 |  | 0 |  |  |  | základní | 0.017 | 0.816 | 0.00434 | 0.20832 | 0 | 0 | 16 | K | 2 | ROZPOCET | 0 | 0 | 0 | 0 | 0 | 1 | 0 | 16 | 2000611023
47 | K | 722239101 | Montáž armatur vodovodních se dvěma závity G 1/2 | kus | 12 |  | 0 |  |  |  | základní | 0.165 | 1.98 | 2e-05 | 0.00024 | 0 | 0 | 16 | K | 2 | ROZPOCET | 0 | 0 | 0 | 0 | 0 | 1 | 0 | 16 | -1563174806
48 | K | 722239102 | Montáž armatur vodovodních se dvěma závity G 3/4 | kus | 18 |  | 0 |  |  |  | základní | 0.207 | 3.726 | 2e-05 | 0.00036 | 0 | 0 | 16 | K | 2 | ROZPOCET | 0 | 0 | 0 | 0 | 0 | 1 | 0 | 16 | -1357753672
49 | K | 722239103 | Montáž armatur vodovodních se dvěma závity G 1 | kus | 9 |  | 0 |  |  |  | základní | 0.227 | 2.043 | 2e-05 | 0.00018 | 0 | 0 | 16 | K | 2 | ROZPOCET | 0 | 0 | 0 | 0 | 0 | 1 | 0 | 16 | 1983707207
50 | K | 722239104 | Montáž armatur vodovodních se dvěma závity G 5/4 | kus | 2 |  | 0 |  |  |  | základní | 0.269 | 0.538 | 2e-05 | 4e-05 | 0 | 0 | 16 | K | 2 | ROZPOCET | 0 | 0 | 0 | 0 | 0 | 1 | 0 | 16 | -1096867932
51 | M | 730653883 | Kulový uzávěr voda - 1/2"FF; páka | kus | 12 |  | 0 |  |  |  | základní | 0 | 0 | 0 | 0 | 0 | 0 | 32 | M | 2 | ROZPOCET | 0 | 0 | 0 | 0 | 0 | 1 | 0 | 16 | -1219822535
52 | M | 730653884 | Kulový uzávěr voda - 3/4"FF; páka | kus | 17 |  | 0 |  |  |  | základní | 0 | 0 | 0 | 0 | 0 | 0 | 32 | M | 2 | ROZPOCET | 0 | 0 | 0 | 0 | 0 | 1 | 0 | 16 | 1533565325
53 | M | 730653885 | Kulový uzávěr voda - 1"FF; páka | kus | 9 |  | 0 |  |  |  | základní | 0 | 0 | 0 | 0 | 0 | 0 | 32 | M | 2 | ROZPOCET | 0 | 0 | 0 | 0 | 0 | 1 | 0 | 16 | -1321022450
54 | M | 730653886 | Kulový uzávěr voda - 5/4"FF; páka | kus | 2 |  | 0 |  |  |  | základní | 0 | 0 | 0 | 0 | 0 | 0 | 32 | M | 2 | ROZPOCET | 0 | 0 | 0 | 0 | 0 | 1 | 0 | 16 | -439242662
55 | K | 722290226 | Zkouška těsnosti vodovodního potrubí závitového do DN 50 | m | 261 |  | 0 |  |  |  | základní | 0.067 | 17.487 | 0.00019 | 0.04959 | 0 | 0 | 16 | K | 2 | ROZPOCET | 0 | 0 | 0 | 0 | 0 | 1 | 0 | 16 | -257993480
56 | K | 722290234 | Proplach a dezinfekce vodovodního potrubí do DN 80 | m | 261 |  | 0 |  |  |  | základní | 0.082 | 21.402 | 1e-05 | 0.00261 | 0 | 0 | 16 | K | 2 | ROZPOCET | 0 | 0 | 0 | 0 | 0 | 1 | 0 | 16 | -424167291
57 | K | 7223632121 | Příplatek za připojení ke stávajícím rozvodům do DN 20 | kus | 22 |  | 0 |  |  |  | základní | 0 | 0 | 0 | 0 | 0 | 0 | 16 | K | 2 | ROZPOCET | 0 | 0 | 0 | 0 | 0 | 1 | 0 | 16 | -1399747413
58 | K | 7223632122 | Příplatek za připojení ke stávajícím rozvodům do DN 25 | kus | 10 |  | 0 |  |  |  | základní | 0 | 0 | 0 | 0 | 0 | 0 | 16 | K | 2 | ROZPOCET | 0 | 0 | 0 | 0 | 0 | 1 | 0 | 16 | 1403414948
59 | K | 7223632123 | Příplatek za připojení ke stávajícím rozvodům do DN 32 | kus | 1 |  | 0 |  |  |  | základní | 0 | 0 | 0 | 0 | 0 | 0 | 16 | K | 2 | ROZPOCET | 0 | 0 | 0 | 0 | 0 | 1 | 0 | 16 | -275108158
60 | K | 725632521445214 | Stavební výpomoc - zřízení a zapravení prostupů do 0,09 m2 | kus | 10 |  | 0 |  |  |  | základní | 0 | 0 | 0 | 0 | 0 | 0 | 16 | K | 2 | ROZPOCET | 0 | 0 | 0 | 0 | 0 | 1 | 0 | 16 | -656696601
61 | K | 72563252144521425 | Vypuštění a napuštění systému | kod | 16 |  | 0 |  |  |  | základní | 0 | 0 | 0 | 0 | 0 | 0 | 16 | K | 2 | ROZPOCET | 0 | 0 | 0 | 0 | 0 | 1 | 0 | 16 | -592931618
62 | K | 722130802 | Demontáž potrubí vodovodního do DN 32 vč. izolace | m | 200 |  | 0 |  |  |  | základní | 0.204 | 40.8 | 0 | 0 | 0.00497 | 0.994 | 16 | K | 2 | ROZPOCET | 0 | 0 | 0 | 0 | 0 | 1 | 0 | 16 | -838012845
63 | K | 998722201 | Přesun hmot procentní pro vnitřní vodovod v objektech v do 6 m | % | 2875.442 |  | 0 |  |  |  | základní | 0 | 0 | 0 | 0 | 0 | 0 | 16 | K | 2 | ROZPOCET | 0 | 0 | 0 | 0 | 0 | 1 | 0 | 16 | -1730291087
64 | K | 998722292 | Příplatek k přesunu hmot procentní 722 za zvětšený přesun do 100 m | % | 2875.442 |  | 0 |  |  |  | základní | 0 | 0 | 0 | 0 | 0 | 0 | 16 | K | 2 | ROZPOCET | 0 | 0 | 0 | 0 | 0 | 1 | 0 | 16 | 1149392437
| D | 733 | Ústřední vytápění - rozvodné potrubí |  |  |  | 0 | [5 empty] | 107.136 |  | 0.26675 |  | 0.0532 | 2 | D | 1 | ROZPOCET | [6 empty] | 0
65 | K | 733110806 | Demontáž potrubí ocelového závitového do DN 32 | m | 130 |  | 0 |  |  |  | základní | 0 | 0 | 0 | 0 | 0 | 0 | 16 | K | 2 | ROZPOCET | 0 | 0 | 0 | 0 | 0 | 1 | 0 | 16 | -2058804627
66 | K | 733110808 | Demontáž potrubí ocelového závitového do DN 50 | m | 10 |  | 0 |  |  |  | základní | 0.103 | 1.03 | 5e-05 | 0.0005 | 0.00532 | 0.0532 | 16 | K | 2 | ROZPOCET | 0 | 0 | 0 | 0 | 0 | 1 | 0 | 16 | -1419677347
67 | K | 733111103 | Potrubí ocelové závitové bezešvé běžné nízkotlaké DN 15 | m | 5 |  | 0 |  |  |  | základní | 0 | 0 | 0 | 0 | 0 | 0 | 16 | K | 2 | ROZPOCET | 0 | 0 | 0 | 0 | 0 | 1 | 0 | 16 | 2070352316
68 | K | 733111104 | Potrubí ocelové závitové bezešvé běžné nízkotlaké DN 20 | m | 5 |  | 0 |  |  |  | základní | 0 | 0 | 0 | 0 | 0 | 0 | 16 | K | 2 | ROZPOCET | 0 | 0 | 0 | 0 | 0 | 1 | 0 | 16 | 450750463
69 | K | 733111105 | Potrubí ocelové závitové bezešvé běžné nízkotlaké DN 25 | m | 20 |  | 0 |  |  |  | základní | 0.373 | 7.46 | 0.00284 | 0.0568 | 0 | 0 | 16 | K | 2 | ROZPOCET | 0 | 0 | 0 | 0 | 0 | 1 | 0 | 16 | 241972887
70 | K | 733111106 | Potrubí ocelové závitové bezešvé běžné nízkotlaké DN 32 | m | 15 |  | 0 |  |  |  | základní | 0 | 0 | 0 | 0 | 0 | 0 | 16 | K | 2 | ROZPOCET | 0 | 0 | 0 | 0 | 0 | 1 | 0 | 16 | 349649791
71 | K | 733111107 | Potrubí ocelové závitové bezešvé běžné nízkotlaké DN 40 | m | 5 |  | 0 |  |  |  | základní | 0.431 | 2.155 | 0.00428 | 0.0214 | 0 | 0 | 16 | K | 2 | ROZPOCET | 0 | 0 | 0 | 0 | 0 | 1 | 0 | 16 | -1830181600
72 | K | 733190108 | Zkouška těsnosti potrubí ocelové závitové do DN 50 | m | 50 |  | 0 |  |  |  | základní | 0 | 0 | 0 | 0 | 0 | 0 | 16 | K | 2 | ROZPOCET | 0 | 0 | 0 | 0 | 0 | 1 | 0 | 16 | 937747997
73 | K | 733652524121 | Příplatek za zaslepení přípojky do DN 25 | kus | 10 |  | 0 |  |  |  | základní | 0 | 0 | 0 | 0 | 0 | 0 | 16 | K | 2 | ROZPOCET | 0 | 0 | 0 | 0 | 0 | 1 | 0 | 16 | 318505032
74 | K | 7339777521 | Úprava přípojek OT ( zkrácení zpátečky-šroubení) | kus | 69 |  | 0 |  |  |  | základní | 0 | 0 | 0 | 0 | 0 | 0 | 16 | K | 2 | ROZPOCET | 0 | 0 | 0 | 0 | 0 | 1 | 0 | 16 | 1861042778
75 | K | 733222102 | Potrubí měděné polotvrdé spojované měkkým pájením D 15x1 | m | 110 |  | 0 |  |  |  | základní | 0.409 | 44.99 | 0.00046 | 0.0506 | 0 | 0 | 16 | K | 2 | ROZPOCET | 0 | 0 | 0 | 0 | 0 | 1 | 0 | 16 | 2090734126
76 | K | 733222103 | Potrubí měděné polotvrdé spojované měkkým pájením D 18x1 | m | 30 |  | 0 |  |  |  | základní | 0 | 0 | 0 | 0 | 0 | 0 | 16 | K | 2 | ROZPOCET | 0 | 0 | 0 | 0 | 0 | 1 | 0 | 16 | -2067513657
77 | K | 733222104 | Potrubí měděné polotvrdé spojované měkkým pájením D 22x1 | m | 24 |  | 0 |  |  |  | základní | 0.424 | 10.176 | 0.0007 | 0.0168 | 0 | 0 | 16 | K | 2 | ROZPOCET | 0 | 0 | 0 | 0 | 0 | 1 | 0 | 16 | 1844451021
78 | K | 733223105 | Potrubí měděné tvrdé spojované měkkým pájením D 28x1,5 | m | 95 |  | 0 |  |  |  | základní | 0.435 | 41.325 | 0.00127 | 0.12065 | 0 | 0 | 16 | K | 2 | ROZPOCET | 0 | 0 | 0 | 0 | 0 | 1 | 0 | 16 | -2087055869
79 | K | 733291101 | Zkouška těsnosti potrubí měděné do D 35x1,5 | m | 259 |  | 0 |  |  |  | základní | 0 | 0 | 0 | 0 | 0 | 0 | 16 | K | 2 | ROZPOCET | 0 | 0 | 0 | 0 | 0 | 1 | 0 | 16 | 849040267
80 | K | 998733201 | Přesun hmot procentní pro rozvody potrubí v objektech v do 6 m | % | 1948.663 |  | 0 |  |  |  | základní | 0 | 0 | 0 | 0 | 0 | 0 | 16 | K | 2 | ROZPOCET | 0 | 0 | 0 | 0 | 0 | 1 | 0 | 16 | 1453704957
81 | K | 998733293 | Příplatek k přesunu hmot procentní 733 za zvětšený přesun do 500 m | % | 1948.663 |  | 0 |  |  |  | základní | 0 | 0 | 0 | 0 | 0 | 0 | 16 | K | 2 | ROZPOCET | 0 | 0 | 0 | 0 | 0 | 1 | 0 | 16 | -748107197
| D | 734 | Ústřední vytápění - armatury |  |  |  | 0 | [5 empty] | 0.7 |  | 0.00048 |  | 0 | 2 | D | 1 | ROZPOCET | [6 empty] | 0
82 | K | 7345556325621121 | demontáž stávajících termostatických hlavic a pohonů | ks | 75 |  | 0 |  |  |  | základní | 0 | 0 | 0 | 0 | 0 | 0 | 16 | K | 2 | ROZPOCET | 0 | 0 | 0 | 0 | 0 | 1 | 0 | 16 | -1564256190
| P | [17 empty] | P | 2
83 | K | 8363R005 | Příplatek za vsazení armatury 2záv. do DN 25 do potrubí (demontáž stávající, navaření potrubí - 2 x montáž nové armatury) | kus | 14 |  | 0 |  |  |  | základní | 0 | 0 | 0 | 0 | 0 | 0 | 16 | K | 2 | ROZPOCET | 0 | 0 | 0 | 0 | 0 | 1 | 0 | 16 | -1644652252
84 | K | 8363R007 | Příplatek za vsazení armatury 2záv. do DN 50 do potrubí (demontáž stávající, navaření potrubí - 2 x montáž nové armatury) | kus | 2 |  | 0 |  |  |  | základní | 0 | 0 | 0 | 0 | 0 | 0 | 16 | K | 2 | ROZPOCET | 0 | 0 | 0 | 0 | 0 | 1 | 0 | 16 | -346320708
85 | K | 734209103 | Montáž armatury závitové s jedním závitem G 1/2 | kus | 24 |  | 0 |  |  |  | základní | 0 | 0 | 0 | 0 | 0 | 0 | 16 | K | 2 | ROZPOCET | 0 | 0 | 0 | 0 | 0 | 1 | 0 | 16 | 372815907
86 | K | 734209113 | Montáž armatury závitové s dvěma závity G 1/2 | kus | 122 |  | 0 |  |  |  | základní | 0 | 0 | 0 | 0 | 0 | 0 | 16 | K | 2 | ROZPOCET | 0 | 0 | 0 | 0 | 0 | 1 | 0 | 16 | 533406256
87 | K | 734209115 | Montáž armatury závitové s dvěma závity G 1 | kus | 16 |  | 0 |  |  |  | základní | 0 | 0 | 0 | 0 | 0 | 0 | 16 | K | 2 | ROZPOCET | 0 | 0 | 0 | 0 | 0 | 1 | 0 | 16 | -243903627
88 | K | 734209117 | Montáž armatury závitové s dvěma závity G 6/4 | kus | 2 |  | 0 |  |  |  | základní | 0.35 | 0.7 | 0.00024 | 0.00048 | 0 | 0 | 16 | K | 2 | ROZPOCET | 0 | 0 | 0 | 0 | 0 | 1 | 0 | 16 | -1863447761
89 | M | 730653885 | Kulový uzávěr voda - 1"FF; páka | kus | 16 |  | 0 |  |  |  | základní | 0 | 0 | 0 | 0 | 0 | 0 | 32 | M | 2 | ROZPOCET | 0 | 0 | 0 | 0 | 0 | 1 | 0 | 16 | 129284542
90 | M | 730653887 | Kulový uzávěr voda - 6/4"FF; páka | kus | 2 |  | 0 |  |  |  | základní | 0 | 0 | 0 | 0 | 0 | 0 | 32 | M | 2 | ROZPOCET | 0 | 0 | 0 | 0 | 0 | 1 | 0 | 16 | -2083907880
91 | M | 730653984 | Vypouštěcí kulový uzávěr - 1/2"M; páčka | kus | 20 |  | 0 |  |  |  | základní | 0 | 0 | 0 | 0 | 0 | 0 | 32 | M | 2 | ROZPOCET | 0 | 0 | 0 | 0 | 0 | 1 | 0 | 16 | 951504405
92 | M | 730652939 | Automatický odvzdušňovací ventil - 1/2" do potrubí | kus | 4 |  | 0 |  |  |  | základní | 0 | 0 | 0 | 0 | 0 | 0 | 32 | M | 2 | ROZPOCET | 0 | 0 | 0 | 0 | 0 | 1 | 0 | 16 | 363711402
93 | K | 73455563256211 | demontáž armatur do DN15 (TRV, šroubení) | ks | 128 |  | 0 |  |  |  | základní | 0 | 0 | 0 | 0 | 0 | 0 | 16 | K | 2 | ROZPOCET | 0 | 0 | 0 | 0 | 0 | 1 | 0 | 16 | -1927903388
| P | [17 empty] | P | 2
94 | K | 7345632521254 | Nastavení ventilů TRV, šroubení, TH | sada | 90 |  | 0 |  |  |  | základní | 0 | 0 | 0 | 0 | 0 | 0 | 16 | K | 2 | ROZPOCET | 0 | 0 | 0 | 0 | 0 | 1 | 0 | 16 | -817707824
95 | K | 73456325999871 | Výměna vložky termostatického ventilu stáv. těles Korado VK - V-exakt | sada | 21 |  | 0 |  |  |  | základní | 0 | 0 | 0 | 0 | 0 | 0 | 16 | K | 2 | ROZPOCET | 0 | 0 | 0 | 0 | 0 | 1 | 0 | 16 | 1375085697
96 |  |  | TRV - s plynulou předregulací , poniklovaný, M30x1,5, regulační rozsah 1-8, Kv při Xp2K= 0,049 (1) - 0,86 (8) | [7 empty] | základní | 0 | 0 | 0 | 0 | 0 | 0 | 32 | M | 2 | ROZPOCET | 0 | 0 | 0 | 0 | 0 | 1 | 0 | 16 | 1159600476
97 | M | 152623655 | DN 15 přímý | ks | 52 |  | 0 |  |  |  | základní | 0 | 0 | 0 | 0 | 0 | 0 | 32 | M | 2 | ROZPOCET | 0 | 0 | 0 | 0 | 0 | 1 | 0 | 16 | 930422611
98 | M | 15262365823 | DN 15 rohový | ks | 1 |  | 0 |  |  |  | základní | 0 | 0 | 0 | 0 | 0 | 0 | 32 | M | 2 | ROZPOCET | 0 | 0 | 0 | 0 | 0 | 1 | 0 | 16 | 701706697
| P |  | Poznámka k položce: Regulační šroubení poniklované Heimeier - Regutec | [15 empty] | P | 2
99 |  |  | Regulační šroubení poniklované | [7 empty] | základní | 0 | 0 | 0 | 0 | 0 | 0 | 32 | M | 2 | ROZPOCET | 0 | 0 | 0 | 0 | 0 | 1 | 0 | 16 | 176889524
100 | M | 1520790300030 | DN15 přímé , max 4 otáčky, Kvs= 1,74 | ks | 52 |  | 0 |  |  |  | základní | 0 | 0 | 0 | 0 | 0 | 0 | 32 | M | 2 | ROZPOCET | 0 | 0 | 0 | 0 | 0 | 1 | 0 | 16 | 1201638153
101 | M | 1520790300031 | DN15 rohové , max 4 otáčky, Kvs= 1,74 | ks | 1 |  | 0 |  |  |  | základní | 0 | 0 | 0 | 0 | 0 | 0 | 32 | M | 2 | ROZPOCET | 0 | 0 | 0 | 0 | 0 | 1 | 0 | 16 | 1302742469
102 | M | 152014133510000001 | Šroubení uzavírací dvojité přímé pro tělesa VK | KS | 16 |  | 0 |  |  |  | základní | 0 | 0 | 0 | 0 | 0 | 0 | 32 | M | 2 | ROZPOCET | 0 | 0 | 0 | 0 | 0 | 1 | 0 | 16 | -152181938
103 | M | 1620620300001 | Termostatická hlavice - 6-28°C s vestavěným čidlem M30*1,5, kapalinová (oprava) | ks | 85 |  | 0 |  |  |  | základní | 0 | 0 | 0 | 0 | 0 | 0 | 32 | M | 2 | ROZPOCET | 0 | 0 | 0 | 0 | 0 | 1 | 0 | 16 | -1405268301
104 | M | 7348885421 | Vymezovací kolíky k TH (zarážky) | ks | 85 |  | 0 |  |  |  | základní | 0 | 0 | 0 | 0 | 0 | 0 | 32 | M | 2 | ROZPOCET | 0 | 0 | 0 | 0 | 0 | 1 | 0 | 16 | -39682476
105 | K | 73452132654 | Úprava zpátečky připojení otopných těles | kus | 69 |  | 0 |  |  |  | základní | 0 | 0 | 0 | 0 | 0 | 0 | 16 | K | 2 | ROZPOCET | 0 | 0 | 0 | 0 | 0 | 1 | 0 | 16 | -1247110697
106 | K | 998734201 | Přesun hmot procentní pro armatury v objektech v do 6 m | % | 1502.122 |  | 0 |  |  |  | základní | 0 | 0 | 0 | 0 | 0 | 0 | 16 | K | 2 | ROZPOCET | 0 | 0 | 0 | 0 | 0 | 1 | 0 | 16 | -912396097
107 | K | 998734293 | Příplatek k přesunu hmot procentní 734 za zvětšený přesun do 500 m | % | 1502.122 |  | 0 |  |  |  | základní | 0 | 0 | 0 | 0 | 0 | 0 | 16 | K | 2 | ROZPOCET | 0 | 0 | 0 | 0 | 0 | 1 | 0 | 16 | -255607152
| D | 735 | Ústřední vytápění - otopná tělesa |  |  |  | 0 | [5 empty] | 23.791 |  | 0 |  | 0 | 2 | D | 1 | ROZPOCET | [6 empty] | 0
108 | K | 735151822 | Demontáž otopného tělesa deskového | ks | 21 |  | 0 |  |  |  | základní | 0 | 0 | 0 | 0 | 0 | 0 | 16 | K | 2 | ROZPOCET | 0 | 0 | 0 | 0 | 0 | 1 | 0 | 16 | -910075273
109 | K | 7359996521 | Proplach stávajících těles | ks | 74 |  | 0 |  |  |  | základní | 0 | 0 | 0 | 0 | 0 | 0 | 16 | K | 2 | ROZPOCET | 0 | 0 | 0 | 0 | 0 | 1 | 0 | 16 | 2025189679
110 | K | 735159310 | Montáž otopných těles deskových | kus | 21 |  | 0 |  |  |  | základní | 1.104 | 23.184 | 0 | 0 | 0 | 0 | 16 | K | 2 | ROZPOCET | 0 | 0 | 0 | 0 | 0 | 1 | 0 | 16 | -1316912367
111 | K | 735164512 | Montáž otopného tělesa trubkového na stěnu výšky tělesa přes 1500 mm | kus | 1 |  | 0 |  |  |  | základní | 0.607 | 0.607 | 0 | 0 | 0 | 0 | 16 | K | 2 | ROZPOCET | 0 | 0 | 0 | 0 | 0 | 1 | 0 | 16 | -1278998161
112 | K | 7359996548 | Výměna radiátorových odvzdušňovacích ventilů - rezerva | kus | 74 |  | 0 |  |  |  | základní | 0 | 0 | 0 | 0 | 0 | 0 | 16 | K | 2 | ROZPOCET | 0 | 0 | 0 | 0 | 0 | 1 | 0 | 16 | -1045694391
113 | M | 178005549001750242 | Radiátor deskový 22 5060 VK white RAL9016 | KS | 1 |  | 0 |  |  |  | základní | 0 | 0 | 0 | 0 | 0 | 0 | 32 | M | 2 | ROZPOCET | 0 | 0 | 0 | 0 | 0 | 1 | 0 | 16 | 152242521
114 | M | 178005549001750244 | Radiátor deskový 22 5080 VK white RAL9016 | KS | 1 |  | 0 |  |  |  | základní | 0 | 0 | 0 | 0 | 0 | 0 | 32 | M | 2 | ROZPOCET | 0 | 0 | 0 | 0 | 0 | 1 | 0 | 16 | 732297964
115 | M | 178005549001750258 | Radiátor deskový 22 6060 VK white RAL9016 | KS | 3 |  | 0 |  |  |  | základní | 0 | 0 | 0 | 0 | 0 | 0 | 32 | M | 2 | ROZPOCET | 0 | 0 | 0 | 0 | 0 | 1 | 0 | 16 | -1945473424
116 | M | 178005549001750273 | Radiátor deskový 22 9050 VK white RAL9016 | KS | 1 |  | 0 |  |  |  | základní | 0 | 0 | 0 | 0 | 0 | 0 | 32 | M | 2 | ROZPOCET | 0 | 0 | 0 | 0 | 0 | 1 | 0 | 16 | 680444624
117 | M | 178005549001750275 | Radiátor deskový 22 9070 VK white RAL9016 | KS | 2 |  | 0 |  |  |  | základní | 0 | 0 | 0 | 0 | 0 | 0 | 32 | M | 2 | ROZPOCET | 0 | 0 | 0 | 0 | 0 | 1 | 0 | 16 | 279207344
118 | M | 178005549001750186 | Radiátor deskový 21 6050 VK white RAL9016 | KS | 2 |  | 0 |  |  |  | základní | 0 | 0 | 0 | 0 | 0 | 0 | 32 | M | 2 | ROZPOCET | 0 | 0 | 0 | 0 | 0 | 1 | 0 | 16 | -1847308831
119 | M | 178005549001750314 | Radiátor deskový 33 5080 VK white RAL9016 | KS | 4 |  | 0 |  |  |  | základní | 0 | 0 | 0 | 0 | 0 | 0 | 32 | M | 2 | ROZPOCET | 0 | 0 | 0 | 0 | 0 | 1 | 0 | 16 | 1213798595
120 | M | 178005549001750316 | Radiátor deskový 33 5100 VK white RAL9016 | KS | 1 |  | 0 |  |  |  | základní | 0 | 0 | 0 | 0 | 0 | 0 | 32 | M | 2 | ROZPOCET | 0 | 0 | 0 | 0 | 0 | 1 | 0 | 16 | -820136570
121 | M | 178019549013510008 | Radiátor koupelnový 600/1500 white RAL9016 | KS | 1 |  | 0 |  |  |  | základní | 0 | 0 | 0 | 0 | 0 | 0 | 32 | M | 2 | ROZPOCET | 0 | 0 | 0 | 0 | 0 | 1 | 0 | 16 | -1426593658
122 | K | 998735201 | Přesun hmot procentní pro otopná tělesa v objektech v do 6 m | % | 1282.68 |  | 0 |  |  |  | základní | 0 | 0 | 0 | 0 | 0 | 0 | 16 | K | 2 | ROZPOCET | 0 | 0 | 0 | 0 | 0 | 1 | 0 | 16 | 912792941
123 | K | 998735293 | Příplatek k přesunu hmot procentní 735 za zvětšený přesun do 500 m | % | 1282.68 |  | 0 |  |  |  | základní | 0 | 0 | 0 | 0 | 0 | 0 | 16 | K | 2 | ROZPOCET | 0 | 0 | 0 | 0 | 0 | 1 | 0 | 16 | -1699726935
| D | 783 | Dokončovací práce - nátěry |  |  |  | 0 | [5 empty] | 0 |  | 0 |  | 0 | 2 | D | 1 | ROZPOCET | [6 empty] | 0
124 | K | 783614651 | Základní antikorozní jednonásobný syntetický potrubí dvojnásobný DN do 50 mm | m | 50 |  | 0 |  |  |  | základní | 0 | 0 | 0 | 0 | 0 | 0 | 16 | K | 2 | ROZPOCET | 0 | 0 | 0 | 0 | 0 | 1 | 0 | 16 | 1086279127
| D | 799 | Ostatní |  |  |  | 0 | [5 empty] | 0 |  | 0 |  | 0 | 1 | D | 1 | ROZPOCET | [6 empty] | 0
125 | K | 79965321 | Topná zkouška | hod | 36 |  | 0 |  |  |  | základní | 0 | 0 | 0 | 0 | 0 | 0 | 4 | K | 2 | ROZPOCET | 0 | 0 | 0 | 0 | 0 | 1 | 0 | 4 | 296251099
126 | K | 79965321.1 | Napuštění, vypuštění systému | hod | 16 |  | 0 |  |  |  | základní | 0 | 0 | 0 | 0 | 0 | 0 | 4 | K | 2 | ROZPOCET | 0 | 0 | 0 | 0 | 0 | 1 | 0 | 4 | 1469596614
127 | K | 79965323233 | HZS - nepředvídané práce ( rekonstrukce) | hod | 20 |  | 0 |  |  |  | základní | 0 | 0 | 0 | 0 | 0 | 0 | 4 | K | 2 | ROZPOCET | 0 | 0 | 0 | 0 | 0 | 1 | 0 | 4 | -665028071
128 | K | 7996532323321 | HZS - přesuny inventáře (nábytek) | hod | 25 |  | 0 |  |  |  | základní | 0 | 0 | 0 | 0 | 0 | 0 | 4 | K | 2 | ROZPOCET | 0 | 0 | 0 | 0 | 0 | 1 | 0 | 4 | -1689633722
129 | K | 79965324 | Dokumentace skutečného provedení | kpl | 1 |  | 0 |  |  |  | základní | 0 | 0 | 0 | 0 | 0 | 0 | 4 | K | 2 | ROZPOCET | 0 | 0 | 0 | 0 | 0 | 1 | 0 | 4 | 1501388095
130 | K | 79965324215 | Realizační dokumentace (DVZ) | kpl | 1 |  | 0 |  |  |  | základní | 0 | 0 | 0 | 0 | 0 | 0 | 4 | K | 2 | ROZPOCET | 0 | 0 | 0 | 0 | 0 | 1 | 0 | 4 | -2032391738
131 | K | 79965324215998 | VRN přirážka - provozní vlivy (dle zadání VŘ) | kpl | 1 |  | 0 |  |  |  | základní | 0 | 0 | 0 | 0 | 0 | 0 | 4 | K | 2 | ROZPOCET | 0 | 0 | 0 | 0 | 0 | 1 | 0 | 4 | 1649948250

## D 3 - MaR, elektroinstalace
[9 empty] | >> skryté sloupce << | [9 empty] | {f6660975-a6ac-4f24-9be9-bc8a368ba1b9}
2
| KRYCÍ LIST SOUPISU PRACÍ | [8 empty] | v --- níže se nacházejí doplnkové a pomocné údaje k sestavám --- v | [8 empty] | False
Stavba:
KHS JmK - Rekonstrukce vytápění Blansko, Mlýnská 684/2
Objekt:
01 - Mlýnská 684/2, Blansko
Soupis:
D 3 - MaR, elektroinstalace
| KSO: |  |  |  |  | CC-CZ:
| Místo: |  |  |  |  | Datum: | 2021-11-28
| Zadavatel: |  |  |  |  | IČ:
DIČ:
| Zhotovitel: |  | dokumentace pro výběr zhotovitele (DVZ) |  |  | IČ:
DIČ:
| Projektant: |  |  |  |  | IČ:
DIČ:
| Zpracovatel: |  |  |  |  | IČ:
DIČ:
Poznámka:
| Cena bez DPH | [5 empty] | 0
|  |  | Základ daně |  |  | Sazba daně | Výše daně
| DPH | základní | 0 |  |  | 21% | 0
|  | snížená | 0 |  |  | 15% | 0
|  | zákl. přenesená | 0 |  |  | 21% | 0
|  | sníž. přenesená | 0 |  |  | 15% | 0
|  | nulová | 0 |  |  | 0% | 0
| Cena s DPH |  |  | v | CZK |  | 0
| Projektant |  |  | Zpracovatel
| Datum a podpis: |  | Razítko | Datum a podpis: |  |  | Razítko
| Objednavatel |  |  | Zhotovitel
| Datum a podpis: |  | Razítko | Datum a podpis: |  |  | Razítko
REKAPITULACE ČLENĚNÍ SOUPISU PRACÍ
Stavba:
KHS JmK - Rekonstrukce vytápění Blansko, Mlýnská 684/2
Objekt:
01 - Mlýnská 684/2, Blansko
Soupis:
D 3 - MaR, elektroinstalace
Místo: | [5 empty] | Datum: | 2021-11-28
Zadavatel: | [5 empty] | Projektant:
Zhotovitel: |  |  | dokumentace pro výběr zhotovitele (DVZ) |  |  | Zpracovatel:
Kód dílu - Popis | [6 empty] | Cena celkem [CZK]
Náklady ze soupisu prací | [6 empty] | 0 | [12 empty] | -1
| PSV - PSV | [5 empty] | 0
| 730-13 - MaR, elektroinstalace | [5 empty] | 0
SOUPIS PRACÍ
Stavba:
KHS JmK - Rekonstrukce vytápění Blansko, Mlýnská 684/2
Objekt:
01 - Mlýnská 684/2, Blansko
Soupis:
D 3 - MaR, elektroinstalace
Místo: | [5 empty] | Datum: | 2021-11-28
Zadavatel: | [5 empty] | Projektant:
Zhotovitel: |  |  | dokumentace pro výběr zhotovitele (DVZ) |  |  | Zpracovatel:
PČ | Typ | Kód | Popis | MJ | Množství | J.cena [CZK] | Cena celkem [CZK] | Cenová soustava |  |  | DPH | J. Nh [h] | Nh celkem [h] | J. hmotnost [t] | Hmotnost celkem [t] | J. suť [t] | Suť Celkem [t]
Náklady soupisu celkem | [6 empty] | 0 | [5 empty] | 0 |  | 0 |  | 0 |  | D | -1 | [7 empty] | 0
| D | PSV | PSV |  |  |  | 0 | [5 empty] | 0 |  | 0 |  | 0 | 2 | D | 0 | ROZPOCET | [6 empty] | 0
| D | 730-13 | MaR, elektroinstalace |  |  |  | 0 | [5 empty] | 0 |  | 0 |  | 0 | 2 | D | 1 | ROZPOCET | [6 empty] | 0
1 | K | 73012533652 | MaR, elektroinstalace - viz samostatný rozpočet | kpl | 1 |  | 0 |  |  |  | základní | 0 | 0 | 0 | 0 | 0 | 0 | 16 | K | 2 | ROZPOCET | 0 | 0 | 0 | 0 | 0 | 1 | 0 | 16 | -6420220

## Rekapitulace
Název | Hodnota A | Hodnota B
Základní náklady
Dodávka
Doprava 3,60%, Přesun 1,00%
Montáž - materiál
Montáž - práce
Mezisoučet 1
PPV 6,00% z montáže: materiál + práce
Nátěry
Zemní práce
PPV 0,00% z nátěrů a zemních prací
Mezisoučet 2
Dodav. dokumentace 0,00% z mezisoučtu 2
Rizika a pojištění 0,00% z mezisoučtu 2
Opravy v záruce 0,00% z mezisoučtu 1
Základní náklady celkem
Vedlejší náklady
GZS 0,00% z pravé strany mezisoučtu 2
Provozní vlivy 0,00% z pravé strany mezisoučtu 2
Vedlejší náklady celkem
Kompletační činnost
Náklady celkem
Základ a hodnota DPH 21%
Základ a hodnota DPH 15%
Náklady celkem s DPH
Roční nárůst cen 0,00%
Roční nárůst cen 0,00%
Součty odstavců | Materiál | Montáž
11Specifikace dodávky DT1
21Dodávky
222Regulační přístroje
41 Řídící PC, vizualizace
222 Technický dispečink
233 HW část
233 SW část
31Elektromontáže
202Demontáže
222Stavební elektro
222Kabeláž
222Nosné konstrukce
222 pospojování, uzemnění, doplnění hromosvodu
222SW práce
222Připojení strojovny vytápění do IP sítě KHS
222Hodinové zúčtovací sazby
222Projektové práce

## Rozpočet
Věta | Název | Mj | Počet | Materiál | Montáž | Cena | Cena celkem
1 | KHS (R300,E350), M-1.2x
2 | 11Specifikace dodávky DT1
3 | PRÁZDNÉ SKŘÍNĚ
4 | Plastová 75 700x500x270, plné dveře, 2-bod. zav., dvojhrot. zám. | ks | 1
5 | PŘÍSLUŠENSTVÍ 75
6 | 75 deska montážní děrovaná 650x450x1,5 | ks | 1
7 | 75 deska krycí s otvory pro DIN-lištové vybavení | ks | 1
8 | PŘÍSLUŠENSTVÍ
9 | 75 lišta pro nacvaknutí svorkovnic | ks | 2
10 | PŘÍSLUŠENSTVÍ
11 | závěsy pro připevnění polyamid - sada | ks | 1
12 | DIN LIŠTA DIN-EN 50022
13 | pro šíři 800 mm/15mm | ks | 4
14 | DOPLŇKY KONSTRUKCI
15 | Popisný štítek rytý | ks | 16
16 | UCPÁVKA Z Al SLITINY
17 | P13.5 | ks | 20
18 | P16 | ks | 20
19 | P21 | ks | 5
20 | ROZBOČOVACÍ MŮSTKY
21 | PE12 Zelený 12x16mm2 | ks | 2
22 | N12 Modrý 12x16mm2 | ks | 2
23 | L12 Černý 12x16mm2 | ks | 4
24 | ŘADOVÉ SVORNICE RSA 1,5 A
25 | RSA1,5A Řadová svornice | ks | 15
26 | ŘADOVÉ SVORNICE RSA 4 A
27 | RSA4 A Řadová svornice | ks | 105
28 | SVORKA S POJISTKOU BÉŽOVÁ
29 | VLO.4 IK 140 004 - | ks | 8
30 | SPÍNAČ ,25A,IP20
31 | VS25 25A 2 patra, 4 kontakty | ks | 1
32 | SOKLOVÁ ZÁSUVKA
33 | S OCHRANNÝM KOLÍKEM
34 | 3 svorky | ks | 2
35 | Jističe
36 | Jističe do 63 A (6 kA)
37 | Jističe 1-pólové
38 | Charakteristika B
39 | -2B-1 Jistič MCB | ks | 3
40 | -6B-1 Jistič MCB | ks | 9
41 | -10B-1 Jistič MCB | ks | 1
42 | Charakteristika C
43 | -1,2C-1 Jistič MCB | ks | 1
44 | Příslušenství
45 | Pomocné spínače
46 | -110S Pomocný spínač | ks | 1
47 | Jističe 3-pólové
48 | 20B/3 Jistič MCB | ks | 1
49 | Napěťové spouště
50 | -X400 Napěťová spoušť | ks | 1
51 | Proudové chrániče
52 | Proudové chrániče s nadproudovou ochranou (10 kA)
53 | 16B/1N/0,03 Proudový chránič s nadproudovou ochranou | ks | 1
54 | Instalační stykače
55 | Instalační stykače
56 | Do 20 A
57 | -20-10-A230 Instalační stykač | ks | 2
58 | Pomocné spínače
59 | -1100 Pomocný spínač | ks | 2
60 | RELÉ TYP - PT
61 | 2 PŘEP.KONTAKTY,12A, DO PATICE
62 | PT - 230Vst, 4mA | ks | 10
63 | PATICE NA DIN LIŠTU PRO RELÉ PT
64 | YPT 78 702 - relé 2P/12A | ks | 10
65 | YPT 16 016 - plastová spona | ks | 10
66 | RELÉ SCHRACK TYP - PT
67 | 4 PŘEP.KONTAKTY, 6A, DO PATICE
68 | PT 570 730 - 230Vst,4mA | ks | 3
69 | PATICE NA DIN LIŠTU PRO RELÉ PT
70 | - pro relé 4P/6A | ks | 3
71 | - plastová spona | ks | 3
72 | Ovladače a tlačítka
73 | Ovládač otočný - 2 polohy, 1Z+1V | ks | 1
74 | Ovladač stiskací prosvětlený, lícující, 1 Z + 1 V, 250V - zelený | ks | 1
75 | Ovládač "Nouzového zastavení s hřib. knoflíkem", 1 Z + 1 V | ks | 1
76 | Indik. signálka svítící, napájení 230VAC,mont.otvor 22mm, IP65/20, délka za panelem 58mm
77 | G 230AC zelená svítící | ks | 6
78 | Akustická. signálka přerušovaný tón, mont.otvor 22mm, IP30/20, délka za panelem 60mm, aku. tlak 90dB - 30cm
79 | 230AC napětí 230V střídavých. | ks | 1
80 | PŘEPĚŤOVÉ OCHRANY TŘ.D
81 | S VF-FILTREM PRO MaR, EZS, EPS
82 | MONTÁŽ NA LIŠTU DIN 35 MM
83 | PLASTOVÁ KRABIČKA, TN-C, TN-S,
84 | VČ. DÁLKOVÉ SIGNAL. STAVU
85 | 230V/50Hz
86 | třída 2, 10A,dálková signal. | ks | 1
87 | Napájecí zdroje a pomocné prvky
88 | pro čidla plynu-DIN | ks | 1
89 | Poruchová signalizace
90 | PVA do panelu - 8DI, 2DO | ks | 2
91 | PŘÍSLUŠENSTVÍ REGULACE KOTLŮ - ZAHRNUTO V DOD. KOTLŮ VIZ.ČÁST D2, NACENĚNA POUZE MONTÁŽ A ZAPOJENÍ
92 | Standart LPB systém - komunikace regulátorů
93 | WEB server pro 4 přístroje včetně napaječe 24Vss | ks | 1
94 | Ekvitermní regulátory řady s komunikací LPB
95 | kaskáda, směšovaný okruh, ohřev TV,H1,MF výstup, 2xMF vstup | ks | 1
96 | Sada svorek pro regulátory RVS…
97 | k regulátoru | ks | 1
98 | Přístroje pro ovládání regulátoru …
99 | Ovládací panel (do dveří rozvaděče nebo panelu kotle) | ks | 1
100 | Plastová krytka zadní strany ovládacího panelu . | ks | 1
101 | kabel pro ovládací panel .. délka 1 m | ks | 1
102 | Externí Rozšiřující modul / doplňkové funkce
103 | modul (komunikace BSB) | ks | 2
104 | Sada svorek pro modul -regulátor
105 | k regulátoru modulu | ks | 2
106 | plochý kabel pro rozšiř. modul délka 0,4m | ks | 2
107 | 11Specifikace dodávky DT1 - celkem
108
109 | 21Dodávky
110 | 222Regulační přístroje
111 | Dodávka i montáž
112 | ZÁSUVKA NN, IP 44 (PLAST)
113 | B Zásuvka jednonásobná IP 44, s ochranným kolíkem, s víčkem; d. ; b. bílá | ks | 1
114 | Ovládač nouzového zastavení ve skříni, standard, 1 Z + 1 V - rudé | ks | 1
115 | PROSTOROVÝ REGULÁTOR TEPLOTY JEDNOOBVODOVÝ - KONTAKTY "A" PROVEDENÍ T 23, Typ: , rozsah :
116 | 20..60 °C Obj.č.: | ks | 1
117 | Detektor pro výbušné plyny
118 | dvoustupňový | ks | 2
119 | Servopohony řada , řídící s. 3-bodový, nap. 230 VAC
120 | krout.m 6(Nm), doba běhu 90° 120s | ks | 3
121 | Otočný směšovací třícestný ventil řady , vnitřní závit
122 | DN32 Kvs=16, připojení RP1 1/4" | ks | 1
123 | DN20 Kvs=4, připojení RP 3/4" | ks | 1
124 | DN25 Kvs=10, připojení RP 1" | ks | 1
125 | Šroubení pro R2..,R3
126 | ZR2320 DN 20 | ks | 1
127 | ZR2325 DN 25 | ks | 1
128 | ZR2332 DN 32 | ks | 1
129 | Montáž armatur závitových
130 | se 3 závity DN20 | ks | 1
131 | se 3 závity DN25 | ks | 1
132 | se 3 závity DN32 | ks | 1
133 | REGULÁTOR TLAKU VLNOVCOVÝ, Označení:,Kontakty: "A", Provedení T23, Rozsah:
134 | 40 .. 400kPa - Obj.č.: | ks | 2
135 | Ventil tlakoměrový uzavírací (VTU)
136 | .. .. .. .. Ventil tlakoměrový uzavírací | ks | 2
137 | Termostat příložný havarijní - nastavitelný
138 | příložný termostat 20-60st.C | ks | 1
139 | plováčkový snímač hladiny svislý,-30-+130st.C, 250Vac,100Vac,1A(R)(15W), 2m vodič
140 | typ LRNV | ks | 1
141 | HOUKAČKA
142 | 230V, 50Hz | ks | 1
143 | ELEKTROINSTALAČNÍ KRABICE - V UZAVŘENÉM PROVEDENÍ PLASTOVÉ
144 | KRABICE S KRYTÍM IP 54 | ks | 6
145 | SVORKOVNICE KRABICOVÁ
146 | 2x1-2,5mm2 | ks | 13
147 | SVORKOVNICE KRABICOVÁ
148 | 5x1-2,5mm2 | ks | 3
149
150 | PŘÍSLUŠENSTVÍ REGULACE KOTLŮ - ZAHRNUTO V DOD. KOTLŮ VIZ.ČÁST D2, NACENĚNA POUZE MONTÁŽ A ZAPOJENÍ
151 | Interface pro komunikaci mezi kotli BUS-LPB -do kotle
152 | BUS OCI (do kotle), dod. s kotli | ks | 2
153 | Čidlo teploty pro regulátory…
154 | Příložné čidlo teploty, NTC 10 kOhm -30 až 130°C, 2 s | ks | 5
155 | Venkovní čidlo teploty, NTC 1 kOhm -50 až 70°C, IP54 | ks | 1
156 | Čidlo teploty
157 | do jímky, NTC 10 kOhm, 0 až 95 °C, 30 s | ks | 1
158 | 222Regulační přístroje - celkem
159 | 11Specifikace dodávky DT1 | ks | 1
160 | 21Dodávky - celkem
161
162 | 41 Řídící PC, vizualizace
163 | 222 Technický dispečink
164 | 233 HW část
165 | Požadavky na HW tech.dispečinku, případně možnost použití stávajícího PC u správce objektu(energetika)
166 | Stolní PC,: procesor 3,2GHZ šestijádrový L3 cache 12MB,op.paměť 8GB,pevný disk 240GB SSD+2TB HDD, mech.DVDRW, zákl.deska formátu micro ATX vč. integrované graf.karty -
167 | "Příslušenství k PC: monitor LCD 23,8"", širokoúhlý , podsvícený, matný 1920x1080, integrované repro, pilot -
168 | Příslušenství k PC: myš laserová, bezdrátová vč podložky-
169 | Příslušenství k PC: záložní nap.zdroj k PC 700VA/350W/230V, sinus, USB kom rozhraní , 100W/20min, 200W/8min
170 | Tikárna:Laser jet color, A4,USB,LAN,WIFI, RJ45,21str/min,,oboustranný tisk,600dpix600dpi, zásobník vstup250listů, výstup 100listů-
171 | Komplet sestava | ks | 1
172 | HODINOVE ZUCTOVACI SAZBY
173 | Napojeni na stavajici zarizeni | hod | 3
174 | UTP kabel s koncovkami pro připojení do sítě, kabelové lišty, nosné konstrukce
175 | Komplet sestava | ks | 1
176 | 233 HW část - celkem
177
178 | 233 SW část
179 | OP sysstem-profesional | ks | 1
180 | SW-kancel.balík | ks | 1
181 | vizualiační SW - základní modul | ks | 1
182 | Technologické obrazovky - souhrrná (1) + podobrazovky (2) | ks | 3
183 | vizualiační SW - technologická skupina | db | 52
184 | Odladění programů, UPS, tiskárny, | hod | 5
185 | 233 SW část - celkem
186 | 222 Technický dispečink - celkem
187 | 41 Řídící PC, vizualizace - celkem
188
189 | 31Elektromontáže
190 | 202Demontáže
191 | MONTÁŽ ROZVODNIC
192 | Do 100 kg | ks | 1
193 | KABELOVÉ STOJINY S VÝLOŽNÍKY
194 | PRO LÁVKY ŠÍŘE 300mm
195 | 1x300 mm | ks | 25
196 | Montáž roštů a lávek atypických, bez stojiny a výložníků ostatních se zhotovením, šířky
197 | přes 200 do 300 mm | m | 10
198 | ELEKTROINSTALAČNÍ KRABICE - V UZAVŘENÉM PROVEDENÍ PLASTOVÉ
199 | 8130 KRABICE S KRYTÍM IP 54 | ks | 5
200 | ZÁSUVKA NN, VARIANT IP 44 (PLAST)
201 | 5518-2600 B Zásuvka jednonásobná IP 44, s ochranným kolíkem, s víčkem; d. Variant; b. bílá | ks | 3
202 | PROSTOROVÝ REGULÁTOR TEPLOTY JEDNOOBVODOVÝ - KONTAKTY "A" PROVEDENÍ T 23, Typ: 405 611, rozsah :
203 | 20..60 °C Obj.č.:405611136014 | ks | 1
204 | Sensor tlaku - kapaliny
205 | PIL2/4 (0..4Bar) | ks | 1
206 | KAPILÁROVÝ REGULÁTOR TEPLOTY JEDNOOBVODOVÝ - KONTAKTY "A", PROVEDENÍ T 23, Typ:405611, rozsah :
207 | 30..90°C kapilára: 1600mm, Obj.č.:405611266041 | ks | 2
208 | Detektor pro výbušné plyny
209 | GC20N | ks | 1
210 | Typ A
211 | Charakteristika B
212 | OLFI-16B-N1-030A Proudový chránič s nadproudovou ochranou | ks | 1
213 | Servopohony řada ARA 600, řídící s. 3-bodový, nap. 230 VAC
214 | ARA 661 krout.m 6(Nm), doba běhu 90° 120s | ks | 2
215 | Ekvitermní regulátor ALBATROS typ:
216 | RVA63.280/109 - 2.st. kotel, 2 nezávislé směšovací topné okruhy, TUV, komunikace LPB | ks | 1
217 | Čidlo teploty
218 | QAD21/209 příložné, Ni1000, -30 až 130 °C, 2 s | ks | 2
219 | QAC31/101 venkovní, NTC 575, -50 až 70 °C, IP54 | ks | 1
220 | SPÍNAČ BACO,16A, V KRYTU IP65
221 | VS16 1 patro, 2 kontakty | ks | 2
222 | PRŮMYSLOVÁ ZÁŘIVKOVÁ SVÍTIDLA
223 | TŘÍDA IZOLACE I
224 | VIPET-I VIPET-I-PS-WR,2x36W,IP66 kompenzované | ks | 6
225 | SPÍNAČ VARIANT IP 44 (PLAST)
226 | 3558-01600 B Spínač jednopólový IP 44; řazení 1; d. Variant; b. bílá | ks | 2
227 | KABEL SILOVÝ,IZOLACE PVC
228 | CYKY 2x1.5 mm2, pevně | m | 15
229 | CYKY 3x1.5 mm2, pevně | m | 60
230 | CYKY 3x2.5 mm2, pevně | m | 45
231 | CYKY 5x2.5 mm2, pevně | m | 10
232 | KABEL STÍNĚNÝ
233 | JYTY-O 2x1 mm 2x1 mm, pevně | m | 65
234 | JYTY-O 4x1 mm 4x1 mm, pevně | m | 15
235 | UKONČENÍ KABELŮ PÁSKOU SL
236 | 2x1 mm2 | ks | 5
237 | 3x1 mm2 | ks | 6
238 | 4x1 mm2 | ks | 2
239 | 7x1 mm2 | ks | 2
240 | UKONČENÍ VODIČŮ V ROZVADĚČÍCH
241 | Do 2,5 mm2 | ks | 45
242 | KOORDINACE POSTUPU PRACI
243 | S ostatnimi profesemi | hod | 1
244 | HODINOVE ZUCTOVACI SAZBY
245 | Demontaz stavajiciho zarizeni | hod | 4
246 | Repase demontovaneho zarizeni | hod | 2
247 | Vyčištění, revize, repase osvětlovacích těles | hod | 3
248 | 202Demontáže - celkem
249
250 | 222Stavební elektro
251 | ZÁSUVKA NN, IP 44 (PLAST)
252 | B Zásuvka jednonásobná IP 44, s ochranným kolíkem, s víčkem; d. ; b. bílá | ks | 4
253 | OVLÁDAČ, IP 44 (PLAST)
254 | S Ovládač zapínací IP 44; řazení 1/0; d. ; b. šedá | ks | 1
255 | PRŮMYSLOVÁ ZÁŘIVKOVÁ SVÍTIDLA
256 | TŘÍDA IZOLACE I
257 | 2x36W,IP66 kompenzované-pouze montáž (repasované světla) | ks | 6
258 | ZÁŘIVKA D28mm
259 | 36W/840 bílá | ks | 12
260 | STARTER PRO ZÁŘIVKU
261 | Pro 25-65W - balení 300 ks | ks | 12
262 | ELEKTROINSTALAČNÍ KRABICE - V UZAVŘENÉM PROVEDENÍ PLASTOVÉ
263 | KRABICE S KRYTÍM IP 54 | ks | 4
264 | SVORKOVNICE KRABICOVÁ
265 | 2x1-2,5mm2 | ks | 10
266 | 3x1,5-4mm2 | ks | 20
267 | KABEL SILOVÝ,IZOLACE PVC
268 | CYKY-O 2x1.5 2x1.5 mm2, pevně | m | 10
269 | KABEL SILOVÝ,IZOLACE PVC
270 | CYKY-J 3x1.5 3x1.5 mm2, pevně | m | 30
271 | CYKY-J 3x2.5 3x2.5 mm2, pevně | m | 35
272 | 222Stavební elektro - celkem
273
274 | 222Kabeláž
275 | KABEL SILOVÝ,IZOLACE PVC
276 | CYKY-O 2x1.5 2x1.5 mm2, pevně | m | 54
277 | CYKY-O 3x1.5 3x1.5 mm2, pevně | m | 42
278 | CYKY-O 4x1.5 4x1.5 mm2, pevně | m | 56
279 | KABEL SILOVÝ,IZOLACE PVC
280 | CYKY-J 3x1.5 3x1.5 mm2, pevně | m | 171
281 | CYKY-J 4x1.5 4x1.5 mm2, pevně | m | 23
282 | KABEL STÍNĚNÝ
283 | JYTY-O 2x1 mm 2x1 mm, pevně | m | 131
284 | JYTY-O 4x1 mm 4x1 mm, pevně | m | 16
285 | Cat. 6 - SOLID
286 | Cat.6A F/FTP FRNC UC500 AS23 Cat.6A 4P FRNC | m | 30
287 | UKONČENÍ VODIČŮ V ROZVADĚČÍCH
288 | Do 2,5 mm2 | ks | 110
289 | UKONČENÍ A ZAPOJENÍ STÍNĚNÍ
290 | Pláště kabelu | ks | 10
291 | UKONČENÍ KABELŮ PÁSKOU SL
292 | 2x1 mm2 | ks | 13
293 | 3x1 mm2 | ks | 17
294 | 4x1 mm2 | ks | 6
295 | 7x1 mm2 | ks | 1
296 | Popisovací štítek na kabel | ks | 74
297 | 222Kabeláž - celkem
298
299 | 222Nosné konstrukce
300 | MONTÁŽ ROZVODNIC
301 | Do 100 kg | ks | 1
302 | KABELOVÝ ŽLAB PLECHOVÝ
303 | DÉLKA 3 M VČETNĚ SPOJEK
304 | A SPOJOVACÍHO MAT.
305 | 62/50 žlab s víkem | m | 7
306 | 125/50 žlab s víkem | m | 4
307 | 125/100 žlab s víkem | m | 8
308 | PŘEPÁŽKA KABELOVÉHO
309 | ŽLABU VÝŠKA 50
310 | přepážka 2m | ks | 4
311 | PŘEPÁŽKA KABELOVÉHO
312 | ŽLABU VÝŠKA 100
313 | přepážka 2m | ks | 4
314 | PŘEPÁŽKA PRO ŽLAB MARS
315 | Výška žlabu 50mm | m | 1
316 | PŘÍSLUŠENSTVÍ KABELOVÝCH ŽLABŮ
317 | Nosník žlabu šíře 62mm | ks | 21
318 | Nosník žlabu šíře 125mm | ks | 36
319 | Ocelové závitové trubky (1250N)
320 | 6016 TRUBKA OCEL. ZÁVITOVÁ - LAKOVANÁ - 3m, pevně | m | 8
321 | 6021 TRUBKA OCEL. ZÁVITOVÁ - LAKOVANÁ - 3m, pevně | m | 5
322 | LIŠTA VKLÁDACÍ - 24X22 + KRYTY
323 | LV 24X22 LIŠTA VKLÁDACÍ (2m) | m | 45
324 | LIŠTA VKLÁDACÍ - 40X15 + KRYTY
325 | LV 40X15 LIŠTA VKLÁDACÍ (2m) | m | 30
326 | SUPER MONOFLEX HFPP - střední mechanická odolnost 750N PP
327 | TRUBKA OHEBNÁ - SUPER MONOFLEX HFPP 16 750N | m | 6
328 | OCEL.NOSNÉ KONSTR.PRO PŘÍSTR.
329 | do 5kg | ks | 7
330 | do 10kg | ks | 1
331 | 222Nosné konstrukce - celkem
332
333 | 222 pospojování, uzemnění, doplnění hromosvodu
334 | VODIČ JEDNOŽILOVÝ, IZOLACE PVC
335 | CY 6 6 mm2,, pevně | m | 15
336 | CY 10 10 mm2,, pevně | m | 25
337 | ZINKOVANÉ PROVEDENÍ
338 | OCELOVÝ DRÁT POZINKOVANÝ
339 | Drát 8 drát o 8mm(0,40kg/m), pevně | m | 18
340 | Svorka
341 | SK křížová | ks | 2
342 | Svorka - prov.Cu
343 | SP01 připojovací | ks | 3
344 | SS spojovací | ks | 5
345 | ZEMNÍCÍ SVORKA
346 | ZSA16 | ks | 30
347 | Cu pás.ZS16 Pásek uzemňovací Cu, 0.5m | ks | 15
348 | HODINOVE ZUCTOVACI SAZBY
349 | Montaz | hod | 8
350 | 222 pospojování, uzemnění, doplnění hromosvodu - celkem
351
352 | 222SW práce
353 | UŽIVATELSKÝ SOFTWARE PRO DDC
354 | za konfiguraci a nastavení regulátorů ,por.signalizací a web servru | ks | 1
355 | 222SW práce - celkem
356
357 | 222Připojení strojovny vytápění do IP sítě KHS
358 | HODINOVE ZUCTOVACI SAZBY
359 | Vyhledani pripojovaciho mista | hod | 2
360 | Napojeni na stavajici zarizeni | hod | 3
361 | UTP kabel s koncovkami pro připojení do sítě, kabelové lišty, nosné konstrukce
362 | Komplet sestava | ks | 1
363 | 222Připojení strojovny vytápění do IP sítě KHS - celkem
364
365 | 222Hodinové zúčtovací sazby
366 | HODINOVE ZUCTOVACI SAZBY
367 | Vyhledani pripojovaciho mista | hod | 0.5
368 | Napojeni na stavajici zarizeni | hod | 2
369 | Priprava ke komplexni zkousce | hod | 4
370 | Zkusebni provoz | hod | 8
371 | Zauceni obsluhy | hod | 4
372 | Zabezpeceni pracoviste | hod | 2
373 | Montaz | hod | 10
374 | SPOLUPRACE S DODAVATELEM PRI
375 | zapojovani a zkouskach | hod | 3
376 | KOORDINACE POSTUPU PRACI
377 | S ostatnimi profesemi | hod | 4
378 | PROVEDENI REVIZNICH ZKOUSEK
379 | DLE CSN 331500
380 | Revizni technik | hod | 8.5
381 | Spoluprace s reviz.technikem | hod | 2
382 | LESENÍ
383 | zapůjčení, montáž,demontáž (pro venkovní čidla, kabely a jejich uložení po chodbách - ethernetové rozvody, nap. kabel ) | soubor | 1
384 | Stavební přípomoc
385 | Vybourání, vyvrtání otvorů ve stěnách, vysekání kapes a rýh ve zdivu, omítka a vyplnění kapes a rýh ve stěnách, stropech, zapravení otvorů, výmalba opravených ploch | soubor | 1
386 | Nátěry
387 | Kartacovani ocelovym kartacem, základní nátěr, krycí nátěr, základová barva, krycí barva, ředidlo | soubor | 1
388 | Závěrečné úklidové práce
389 | materiálu, umytí podlahy chodeb | soubor | 1
390 | 222Hodinové zúčtovací sazby - celkem
391
392 | 222Projektové práce
393 | Projektové práce:
394 | Zpracování dodavatelské dokumentace | ks | 1
395 | Zpracování dokumentace skutečného stavu | ks | 1
396 | 222Projektové práce - celkem
397 | Podružný materiál
398 | 31Elektromontáže - celkem

## Parametry
Název | Hodnota
Nadpis rekapitulace | Seznam prací a dodávek elektrotechnických zařízení
Akce | KHS Blansko, Mlynská 684/2 Rekonstrukce vytápění
Projekt | D.3 - MaR, elektroinstalace DVZ
Investor | KHS JmK Brno, Jeřábkova 4
Z. č. | 202112
A. č. | 11/2021/PR
Smlouva
Vypracoval | Ing.J.Macíček
Kontroloval | Ing.Z.Prokeš
Datum
Zpracovatel
CÚ
Poznámka | Uvedené ceny jsou v Kč a nezahrnují DPH, pokud to není uvedeno.
Doprava dodávek (3,6) % | 3,60
Přesun dodávek (1) % | 1,00
PPV (1 nebo 6) % | 6,00
PPV zemních prací, nátěrů (1) % | 0,00
Dodavat. dokumentace (1 - 1,5) % | 0,00
Rizika a pojištění (1 - 1,5) % | 0,00
Opravy v záruce (5 - 7) % | 0,00
GZS (3,25 nebo 8,4) % | 0,00
Provozní vlivy % | 0,00
Kompletační činnost - a | 0,00
Kompletační činnost - b | 0,952842
Kompletační činnost - k1 | 0,00
Kompletační činnost - k2 | 0,00
Roční nárůst cen 1 % | 0,00
Roční nárůst cen 2 % | 0,00
1. sazba DPH % - i pro přirážky rekapitulace | 21
2. sazba DPH % | 15